## Чертёж
Параметр | Значение
№ чертежа | 10
Марка | Lada
Модель | Largus 2021-
Лист 10-1 | Основной жгут: 16-поз. KLS → левый/правый Y-адаптеры Molex NSCC 6-поз., K1/K2, группа DJ451-1 (файл Wiring_10-1_source.pdf)
Лист 10-2 | Перемычка красная 1 мм², 200 мм: FASTON ↔ кольцо K2 (файл Wiring_10-2_source.pdf)
Лист 10-3 | Одиночный провод красный 1 мм², 205 мм (файл Wiring_10-3_source.pdf)
Лист 10-4 | Одиночный провод красный 1 мм², 5490 мм (файл Wiring_10-4_source.pdf)

## Разъёмы
№ чертежа | Автомобиль | Лист | Разъём | Поз. BOM | Назначение | P/N корпуса | Производитель | Позиций | Контакт (P/N) | Контактов, шт | Статус | Примечание
10 | Lada Largus 2021- | 10-1 | Поз.1 | 1 | Основной разъём 16-поз. 2×8 | L-KLS1-4.20-2X08-MH | KLS Electronic | 16 | L-KLS1-4.20-FT | 15 | Вероятно | Позиция 7 пустая
10 | Lada Largus 2021- | 10-1 | Поз.2 | 2 | Разъём 2-поз. | 12058980 | ? (формат номера Aptiv/Delphi) | 2 | 42241-2 | 1 | Проверить | По BOM 1 контакт на 2 провода (15, 16)
10 | Lada Largus 2021- | 10-1 | Поз.3 K1 | 3 | Кольцевой наконечник K1 | Cargen AX389 | Cargen | 1 | — | — | Проверить
10 | Lada Largus 2021- | 10-1 | Поз.4 K2 | 4 | Кольцевой наконечник K2 | Cargen AX388 | Cargen | 1 | — | — | Проверить
10 | Lada Largus 2021- | 10-1 | Поз.5 лев. | 5 | Разъём 6-поз. Molex NSCC (вилка, с врезками) | 98825-1061 | Molex | 6 | Контакт для 98825-1061 | 6 | Подтверждён | Номера полостей восстановлены по ответной части (на ней видны метки 1 и 6)
10 | Lada Largus 2021- | 10-1 | Поз.6 лев. | 6 | Разъём 6-поз. Molex NSCC (розетка, ответная) | 98821-1061 | Molex | 6 | Контакт для 98821-1061 | 6 | Подтверждён
10 | Lada Largus 2021- | 10-1 | Поз.5 прав. | 5 | Разъём 6-поз. Molex NSCC (вилка, с врезками) | 98825-1061 | Molex | 6 | Контакт для 98825-1061 | 6 | Подтверждён | Номера полостей восстановлены по ответной части (на ней видны метки 1 и 6)
10 | Lada Largus 2021- | 10-1 | Поз.6 прав. | 6 | Разъём 6-поз. Molex NSCC (розетка, ответная) | 98821-1061 | Molex | 6 | Контакт для 98821-1061 | 6 | Подтверждён
10 | Lada Largus 2021- | 10-1 | Поз.7 (DJ451-1) | 7 | Группа наконечников, 7 проводов | — | — | — | DJ451-1 | 7 | Проверить
10 | Lada Largus 2021- | 10-2 | Поз.1 | 1 | Гнездо FASTON | — | — | 1 | 41450-1 | 1 | Подтверждён
10 | Lada Largus 2021- | 10-2 | Поз.2 K2 | 2 | Кольцевой наконечник K2 | Cargen AX388 | Cargen | 1 | — | — | Проверить
10 | Lada Largus 2021- | 10-3 | K2 | 1 | Гнездо FASTON на конце провода | — | — | 1 | 41450-1 | 1 | Подтверждён
10 | Lada Largus 2021- | 10-4 | K2 | 1 | Гнездо FASTON на конце провода | — | — | 1 | 41450-1 | 1 | Подтверждён

## Распиновка
№ чертежа | Автомобиль | Лист | Разъём | P/N корпуса | Контакт | Пин | Провод № | Цвет | Сечение, мм² | Куда идёт | Двойной обжим | Проверка сечения | Примечание
10 | Lada Largus 2021- | 10-1 | Поз.1 | L-KLS1-4.20-2X08-MH | L-KLS1-4.20-FT | 1 | 1 | Зелёный | 0.75 | Поз.5 прав.
10 | Lada Largus 2021- | 10-1 | Поз.1 | L-KLS1-4.20-2X08-MH | L-KLS1-4.20-FT | 2 | 2 | Жёлтый | 0.75 | Поз.5 лев.
10 | Lada Largus 2021- | 10-1 | Поз.1 | L-KLS1-4.20-2X08-MH | L-KLS1-4.20-FT | 3 | 3 | Коричневый | 0.75 | Поз.5 прав.
10 | Lada Largus 2021- | 10-1 | Поз.1 | L-KLS1-4.20-2X08-MH | L-KLS1-4.20-FT | 4 | 4 | Чёрный | 0.75 | Поз.5 лев.
10 | Lada Largus 2021- | 10-1 | Поз.1 | L-KLS1-4.20-2X08-MH | L-KLS1-4.20-FT | 5 | 5 | Синий | 0.75 | Поз.5 лев.
10 | Lada Largus 2021- | 10-1 | Поз.1 | L-KLS1-4.20-2X08-MH | L-KLS1-4.20-FT | 6 | 6 | Красный | 0.75 | Поз.5 лев.
10 | Lada Largus 2021- | 10-1 | Поз.1 | L-KLS1-4.20-2X08-MH | L-KLS1-4.20-FT | 7 | — | — |  | не используется |  |  | Пустая позиция (перечёркнута)
10 | Lada Largus 2021- | 10-1 | Поз.1 | L-KLS1-4.20-2X08-MH | L-KLS1-4.20-FT | 8 | 8 | Чёрный | 0.5 | Поз.3 K1 (AX389)
10 | Lada Largus 2021- | 10-1 | Поз.1 | L-KLS1-4.20-2X08-MH | L-KLS1-4.20-FT | 9 | 9 | Зелёный | 0.75 | Поз.7 (DJ451-1)
10 | Lada Largus 2021- | 10-1 | Поз.1 | L-KLS1-4.20-2X08-MH | L-KLS1-4.20-FT | 10 | 10 | Жёлтый | 0.75 | Поз.7 (DJ451-1)
10 | Lada Largus 2021- | 10-1 | Поз.1 | L-KLS1-4.20-2X08-MH | L-KLS1-4.20-FT | 11 | 11 | Коричневый | 0.75 | Поз.7 (DJ451-1)
10 | Lada Largus 2021- | 10-1 | Поз.1 | L-KLS1-4.20-2X08-MH | L-KLS1-4.20-FT | 12 | 12 | Чёрный | 0.75 | Поз.7 (DJ451-1)
10 | Lada Largus 2021- | 10-1 | Поз.1 | L-KLS1-4.20-2X08-MH | L-KLS1-4.20-FT | 13 | 13 | Синий | 0.75 | Поз.7 (DJ451-1)
10 | Lada Largus 2021- | 10-1 | Поз.1 | L-KLS1-4.20-2X08-MH | L-KLS1-4.20-FT | 14 | 14 | Красный | 0.75 | Поз.7 (DJ451-1)
10 | Lada Largus 2021- | 10-1 | Поз.1 | L-KLS1-4.20-2X08-MH | L-KLS1-4.20-FT | 15 | 15 | Красный | 0.75 | Поз.2
10 | Lada Largus 2021- | 10-1 | Поз.1 | L-KLS1-4.20-2X08-MH | L-KLS1-4.20-FT | 16 | 16 | Красный | 0.75 | Поз.2
10 | Lada Largus 2021- | 10-1 | Поз.2 | 12058980 | 42241-2 | A | 15 | Красный | 0.75 | Поз.1:15 |  | 0.75 мм² < 0.82 мм² (мин. 42241-2)
10 | Lada Largus 2021- | 10-1 | Поз.2 | 12058980 | 42241-2 | B | 16 | Красный | 0.75 | Поз.1:16 |  | 0.75 мм² < 0.82 мм² (мин. 42241-2)
10 | Lada Largus 2021- | 10-1 | Поз.3 K1 | Cargen AX389 | — | — | 8 | Чёрный | 0.5 | Поз.1:8
10 | Lada Largus 2021- | 10-1 | Поз.4 K2 | Cargen AX388 | — | — | 17 | Белый | 1 | Поз.7 (DJ451-1)
10 | Lada Largus 2021- | 10-1 | Поз.5 лев. | 98825-1061 | Контакт для 98825-1061 | 1 | 23 | Серый | 0.75 | Поз.6 лев.:1 | Да
10 | Lada Largus 2021- | 10-1 | Поз.5 лев. | 98825-1061 | Контакт для 98825-1061 | 1 | 6 | Красный | 0.75 | Поз.1 (основной) | Да
10 | Lada Largus 2021- | 10-1 | Поз.5 лев. | 98825-1061 | Контакт для 98825-1061 | 2 | 22 | Серый | 0.75 | Поз.6 лев.:2
10 | Lada Largus 2021- | 10-1 | Поз.5 лев. | 98825-1061 | Контакт для 98825-1061 | 3 | 21 | Белый | 1 | Поз.6 лев.:3
10 | Lada Largus 2021- | 10-1 | Поз.5 лев. | 98825-1061 | Контакт для 98825-1061 | 4 | 20 | Белый | 1 | Поз.6 лев.:4 | Да
10 | Lada Largus 2021- | 10-1 | Поз.5 лев. | 98825-1061 | Контакт для 98825-1061 | 4 | 5 | Синий | 0.75 | Поз.1 (основной) | Да
10 | Lada Largus 2021- | 10-1 | Поз.5 лев. | 98825-1061 | Контакт для 98825-1061 | 5 | 19 | Серый | 0.75 | Поз.6 лев.:5 | Да
10 | Lada Largus 2021- | 10-1 | Поз.5 лев. | 98825-1061 | Контакт для 98825-1061 | 5 | 2 | Жёлтый | 0.75 | Поз.1 (основной) | Да
10 | Lada Largus 2021- | 10-1 | Поз.5 лев. | 98825-1061 | Контакт для 98825-1061 | 6 | 18 | Серый | 0.75 | Поз.6 лев.:6 | Да
10 | Lada Largus 2021- | 10-1 | Поз.5 лев. | 98825-1061 | Контакт для 98825-1061 | 6 | 4 | Чёрный | 0.75 | Поз.1 (основной) | Да
10 | Lada Largus 2021- | 10-1 | Поз.6 лев. | 98821-1061 | Контакт для 98821-1061 | 1 | 23 | Серый | 0.75 | Поз.5 лев.:1
10 | Lada Largus 2021- | 10-1 | Поз.6 лев. | 98821-1061 | Контакт для 98821-1061 | 2 | 22 | Серый | 0.75 | Поз.5 лев.:2
10 | Lada Largus 2021- | 10-1 | Поз.6 лев. | 98821-1061 | Контакт для 98821-1061 | 3 | 21 | Белый | 1 | Поз.5 лев.:3
10 | Lada Largus 2021- | 10-1 | Поз.6 лев. | 98821-1061 | Контакт для 98821-1061 | 4 | 20 | Белый | 1 | Поз.5 лев.:4
10 | Lada Largus 2021- | 10-1 | Поз.6 лев. | 98821-1061 | Контакт для 98821-1061 | 5 | 19 | Серый | 0.75 | Поз.5 лев.:5
10 | Lada Largus 2021- | 10-1 | Поз.6 лев. | 98821-1061 | Контакт для 98821-1061 | 6 | 18 | Серый | 0.75 | Поз.5 лев.:6
10 | Lada Largus 2021- | 10-1 | Поз.5 прав. | 98825-1061 | Контакт для 98825-1061 | 1 | 29 | Серый | 0.75 | Поз.6 прав.:1
10 | Lada Largus 2021- | 10-1 | Поз.5 прав. | 98825-1061 | Контакт для 98825-1061 | 2 | 28 | Серый | 0.75 | Поз.6 прав.:2 | Да
10 | Lada Largus 2021- | 10-1 | Поз.5 прав. | 98825-1061 | Контакт для 98825-1061 | 2 | 1 | Зелёный | 0.75 | Поз.1 (основной) | Да
10 | Lada Largus 2021- | 10-1 | Поз.5 прав. | 98825-1061 | Контакт для 98825-1061 | 3 | 27 | Белый | 1 | Поз.6 прав.:3
10 | Lada Largus 2021- | 10-1 | Поз.5 прав. | 98825-1061 | Контакт для 98825-1061 | 4 | 26 | Белый | 1 | Поз.6 прав.:4
10 | Lada Largus 2021- | 10-1 | Поз.5 прав. | 98825-1061 | Контакт для 98825-1061 | 5 | 25 | Серый | 0.75 | Поз.6 прав.:5
10 | Lada Largus 2021- | 10-1 | Поз.5 прав. | 98825-1061 | Контакт для 98825-1061 | 6 | 24 | Серый | 0.75 | Поз.6 прав.:6 | Да
10 | Lada Largus 2021- | 10-1 | Поз.5 прав. | 98825-1061 | Контакт для 98825-1061 | 6 | 3 | Коричневый | 0.75 | Поз.1 (основной) | Да
10 | Lada Largus 2021- | 10-1 | Поз.6 прав. | 98821-1061 | Контакт для 98821-1061 | 1 | 29 | Серый | 0.75 | Поз.5 прав.:1
10 | Lada Largus 2021- | 10-1 | Поз.6 прав. | 98821-1061 | Контакт для 98821-1061 | 2 | 28 | Серый | 0.75 | Поз.5 прав.:2
10 | Lada Largus 2021- | 10-1 | Поз.6 прав. | 98821-1061 | Контакт для 98821-1061 | 3 | 27 | Белый | 1 | Поз.5 прав.:3
10 | Lada Largus 2021- | 10-1 | Поз.6 прав. | 98821-1061 | Контакт для 98821-1061 | 4 | 26 | Белый | 1 | Поз.5 прав.:4
10 | Lada Largus 2021- | 10-1 | Поз.6 прав. | 98821-1061 | Контакт для 98821-1061 | 5 | 25 | Серый | 0.75 | Поз.5 прав.:5
10 | Lada Largus 2021- | 10-1 | Поз.6 прав. | 98821-1061 | Контакт для 98821-1061 | 6 | 24 | Серый | 0.75 | Поз.5 прав.:6
10 | Lada Largus 2021- | 10-1 | Поз.7 (DJ451-1) | — | DJ451-1 | — | 9 | Зелёный | 0.75 | Поз.1:9
10 | Lada Largus 2021- | 10-1 | Поз.7 (DJ451-1) | — | DJ451-1 | — | 10 | Жёлтый | 0.75 | Поз.1:10
10 | Lada Largus 2021- | 10-1 | Поз.7 (DJ451-1) | — | DJ451-1 | — | 11 | Коричневый | 0.75 | Поз.1:11
10 | Lada Largus 2021- | 10-1 | Поз.7 (DJ451-1) | — | DJ451-1 | — | 12 | Чёрный | 0.75 | Поз.1:12
10 | Lada Largus 2021- | 10-1 | Поз.7 (DJ451-1) | — | DJ451-1 | — | 13 | Синий | 0.75 | Поз.1:13
10 | Lada Largus 2021- | 10-1 | Поз.7 (DJ451-1) | — | DJ451-1 | — | 14 | Красный | 0.75 | Поз.1:14
10 | Lada Largus 2021- | 10-1 | Поз.7 (DJ451-1) | — | DJ451-1 | — | 17 | Белый | 1 | Поз.4 K2
10 | Lada Largus 2021- | 10-2 | Поз.1 | — | 41450-1 | — | 1 | Красный | 1 | Поз.2 K2 |  | 1 мм² < 2.08 мм² (мин. 41450-1)
10 | Lada Largus 2021- | 10-2 | Поз.2 K2 | Cargen AX388 | — | — | 1 | Красный | 1 | Поз.1
10 | Lada Largus 2021- | 10-3 | K2 | — | 41450-1 | — | 1 | Красный | 1 | Свободный конец, зачистка 6 мм |  | 1 мм² < 2.08 мм² (мин. 41450-1)
10 | Lada Largus 2021- | 10-4 | K2 | — | 41450-1 | — | 1 | Красный | 1 | Свободный конец, зачистка 6 мм |  | 1 мм² < 2.08 мм² (мин. 41450-1)

## BOM
№ чертежа | Автомобиль | Лист | Поз. | Наименование | P/N | Производитель | Кол-во | Ед. | Статус
10 | Lada Largus 2021- | 10-1 | 1 | Разъём 16-поз. | L-KLS1-4.20-2X08-MH | KLS Electronic | 1 | шт | Вероятно
10 | Lada Largus 2021- | 10-1 | 1 | Контакт | L-KLS1-4.20-FT | KLS Electronic | 15 | шт | Вероятно
10 | Lada Largus 2021- | 10-1 | 2 | Разъём 2-поз. | 12058980 | ? (формат номера Aptiv/Delphi) | 1 | шт | Проверить
10 | Lada Largus 2021- | 10-1 | 2 | Контакт | 42241-2 | TE Connectivity | 1 | шт | Вероятно
10 | Lada Largus 2021- | 10-1 | 3 | Наконечник K1 | Cargen AX389 | Cargen | 1 | шт | Проверить
10 | Lada Largus 2021- | 10-1 | 4 | Наконечник K2 | Cargen AX388 | Cargen | 1 | шт | Проверить
10 | Lada Largus 2021- | 10-1 | 5 | Разъём 6-поз. | 98825-1061 | Molex | 2 | шт | Подтверждён
10 | Lada Largus 2021- | 10-1 | 5 | Контакт (в BOM нет) | Контакт для 98825-1061 | Molex | 12 | шт | Проверить
10 | Lada Largus 2021- | 10-1 | 6 | Разъём 6-поз. | 98821-1061 | Molex | 2 | шт | Подтверждён
10 | Lada Largus 2021- | 10-1 | 6 | Контакт (в BOM нет) | Контакт для 98821-1061 | Molex | 12 | шт | Проверить
10 | Lada Largus 2021- | 10-1 | 7 | Наконечник | DJ451-1 | ? | 7 | шт | Проверить
10 | Lada Largus 2021- | 10-2 | 1 | Контакт-гнездо FASTON 250 | 41450-1 | TE Connectivity | 1 | шт | Подтверждён
10 | Lada Largus 2021- | 10-2 | 2 | Наконечник K2 | Cargen AX388 | Cargen | 1 | шт | Проверить
10 | Lada Largus 2021- | 10-3 | 1 | Контакт-гнездо FASTON 250 | 41450-1 | TE Connectivity | 1 | шт | Подтверждён
10 | Lada Largus 2021- | 10-4 | 1 | Контакт-гнездо FASTON 250 | 41450-1 | TE Connectivity | 1 | шт | Подтверждён

## Замечания
№ | Тема | Замечание | Рекомендация
1 | Проверка сечений | Лист 10-1, Поз.2, пин A: провод 15 — 0.75 мм² < 0.82 мм² (мин. 42241-2)
2 | Проверка сечений | Лист 10-1, Поз.2, пин B: провод 16 — 0.75 мм² < 0.82 мм² (мин. 42241-2)
3 | Проверка сечений | Лист 10-1, Поз.5 лев., пин 1: двойной обжим 23 (серый 0.75) + 6 (красный 0.75) = 1.5 мм²
4 | Проверка сечений | Лист 10-1, Поз.5 лев., пин 4: двойной обжим 20 (белый 1) + 5 (синий 0.75) = 1.75 мм²
5 | Проверка сечений | Лист 10-1, Поз.5 лев., пин 5: двойной обжим 19 (серый 0.75) + 2 (жёлтый 0.75) = 1.5 мм²
6 | Проверка сечений | Лист 10-1, Поз.5 лев., пин 6: двойной обжим 18 (серый 0.75) + 4 (чёрный 0.75) = 1.5 мм²
7 | Проверка сечений | Лист 10-1, Поз.5 прав., пин 2: двойной обжим 28 (серый 0.75) + 1 (зелёный 0.75) = 1.5 мм²
8 | Проверка сечений | Лист 10-1, Поз.5 прав., пин 6: двойной обжим 24 (серый 0.75) + 3 (коричневый 0.75) = 1.5 мм²
9 | Лист 10-1 | Контакты для Molex 98825-1061 / 98821-1061 в BOM не указаны (всего 24 шт, по 6 на каждый корпус). Серия NSCC негерметичная.
10 | Лист 10-1 | Провод 3 (коричневый) у правого адаптера подписан 0.5 мм², а в таблице основного разъёма пин 3 — 0.75 мм². В спецификации принято 0.75.
11 | Лист 10-1 | Размеры: ветвь к DJ451-1 1510 мм, правая ветвь 2630 мм, левая 170 мм, K1/K2 380 мм.
12 | Проверка сечений | Лист 10-2, Поз.1: провод 1 — 1 мм² < 2.08 мм² (мин. 41450-1)
13 | Проверка сечений | Лист 10-3, K2: провод 1 — 1 мм² < 2.08 мм² (мин. 41450-1)
14 | Проверка сечений | Лист 10-4, K2: провод 1 — 1 мм² < 2.08 мм² (мин. 41450-1)
15 | 41450-1 на проводе 1 мм² | Гнездо FASTON 41450-1 рассчитано на 2.08–5.26 мм², а провод на листах 2-2…2-4, 3-2…3-4, 6-2, 10-2…10-4 — 1 мм². Обжим будет ненадёжным. | Заменить на гнездо FASTON 250 под 0.5–1.0 или 0.8–2.0 мм² (например, 42238-2, который уже используется в чертеже 1).
16 | DJ451-1 не опознан | Используется во всех чертежах (количество по моделям — в сводке, лист «Потребность по моделям»). В открытых каталогах не найден. | Нужен производитель или эскиз.
17 | Cargen AX388 / AX389 | Кольцевые наконечники K1/K2, номера в каталогах не найдены. | Нужны диаметр под болт и сечение.
18 | 12058980 | Корпус 2-поз. не найден в каталогах; на 2 провода в BOM 1 контакт 42241-2. | Уточнить номер и количество контактов.
19 | Двойной обжим | Во всех Y-адаптерах основной провод и перемычка обжимаются в один контакт (2×0.75 = 1.5 мм²). Это выше диапазона 964267-2, 927771-3, 927770-1 (до 1.0) и 173645-1/173631-1 (до 1.25). | Сращивание вне разъёма (ультразвук/гильза) или контакт под 1.5–2.5 мм².
20 | Контакты не указаны в BOM | Для части разъёмов (Yazaki, VAG, Molex NSCC, колодки ВАЗ) контакты в BOM не указаны или указаны без номера. | Подобрать по каталогу производителя корпуса под 0.5–1.0 мм².

## Каталог
P/N | Производитель | Серия | Описание | Сечение, мм² | Статус | Аналог / комментарий | Источник
L-KLS1-4.20-2X08-MH | KLS Electronic | KLS1-4.20 (шаг 4.2 мм, совместим с Molex Mini-Fit Jr.) | Корпус 16-поз. 2×8 | — | Вероятно | Вероятный аналог: Molex 5557, 16-поз. (39-01-2160). Сверить ключи и защёлку | https://radiodetali.com/media/kls-presentation-2021.pdf
L-KLS1-4.20-FT | KLS Electronic | KLS1-4.20 | Контакт-гнездо 4.2 мм | проверить | Вероятно | Вероятный аналог: Molex 5556 (39-00-0039, 18–24 AWG)
12058980 | ? (формат номера Aptiv/Delphi) | ? | Корпус 2-поз. (по виду на чертеже) | — | Проверить | В каталогах не найден, возможна опечатка в номере
42241-2 | TE Connectivity | FASTON 250 (FASTIN-FASTON) | Ножевой вывод 6.3×0.8 под обжим | 0.82–2.08 | Вероятно |  | https://rapidonline.com/te-42241-2-250-fastin-faston-crimp-tab-8mm-x-6-3-tin-18-14awg-63-7131
Cargen AX389 | Cargen | — | Кольцевой наконечник (по чертежу), размер под болт не указан | ? | Проверить | В каталогах не найден. Нужны диаметр отверстия и сечение
Cargen AX388 | Cargen | — | Кольцевой наконечник (по чертежу), размер под болт не указан | ? | Проверить | В каталогах не найден. Нужны диаметр отверстия и сечение
98825-1061 | Molex | NSCC (гибридная серия) | Корпус-вилка 6-поз., кабельный, негерметичный | — | Подтверждён | Ответный: 98821-1061. Контакты продаются отдельно, в BOM не указаны | https://be.farnell.com/en-BE/molex/98825-1061/automotive-conn-housing-plug-6pos/dp/3107391
Контакт для 98825-1061 | Molex | NSCC | Ножевой контакт, в BOM не указан | ? | Проверить | Подобрать по каталогу Molex NSCC под 0.5–1.0 мм²
98821-1061 | Molex | NSCC (гибридная серия) | Корпус-розетка 6-поз., негерметичный, 15 А | — | Подтверждён | Ответный: 98825-1061. Под гнёзда NSCC, в BOM не указаны | https://au.element14.com/molex/98821-1061/connector-housing-rcpt-6pos/dp/2779917
Контакт для 98821-1061 | Molex | NSCC | Контакт-гнездо, в BOM не указан | ? | Проверить | Подобрать по каталогу Molex NSCC под 0.5–1.0 мм²
DJ451-1 | ? | DJ… (китайская номенклатура) | Наконечник, тип по чертежу не определён | ? | Проверить | Нужен производитель или эскиз (кольцо/вилка/гильза, диаметр под винт)
41450-1 | TE Connectivity | FASTON 250 | Гнездо 6.3×0.8, неизолированное | 2.08–5.26 (14–10 AWG) | Подтверждён |  | https://www.te.com.cn/chn-zh/product-41450-1.datasheet.pdf