## Чертёж
Параметр | Значение
№ чертежа | 12
Марка | Lada
Модель | Niva Travel 2021 Luxe
Лист 12-1 | Левый: вставка в разъём JPT 6-поз. (используется только пин 4) → DJ451-1 + кольцо K2 (файл Wiring_12-1_source.pdf)
Лист 12-2 | Перемычка чёрная 0.75 мм², 70 мм, DJ451-1 с обеих сторон (файл Wiring_12-2_source.pdf)
Лист 12-3 | Правый: вставка в разъём JPT 6-поз. (пины 2–5) → DJ451-1 (файл Wiring_12-3_source.pdf)
Лист 12-4 | Правый: вставка в разъём JPT 6-поз. (пины 2–5) → DJ451-1 (файл Wiring_12-4_source.pdf)
Лист 12-5 | Левый: вставка в разъём JPT 6-поз. (используется только пин 4) → DJ451-1 + кольцо K2 (файл Wiring_12-5_source.pdf)

## Разъёмы
№ чертежа | Автомобиль | Лист | Разъём | Поз. BOM | Назначение | P/N корпуса | Производитель | Позиций | Контакт (P/N) | Контактов, шт | Статус | Примечание
12 | Lada Niva Travel 2021 Luxe | 12-1 | Поз.1 | 1 | Разъём 6-поз. 2×3 (занята 1 позиция) | 1-929627-1 | TE Connectivity | 6 | 962883-1 | 1 | Вероятно | В BOM 6 контактов, используется 1
12 | Lada Niva Travel 2021 Luxe | 12-1 | Поз.2 K2 | 2 | Кольцевой наконечник K2 | Cargen AX388 | Cargen | 1 | — | — | Проверить
12 | Lada Niva Travel 2021 Luxe | 12-1 | Поз.3 (DJ451-1) | 3 | Группа наконечников, 2 провода | — | — | — | DJ451-1 | 2 | Проверить
12 | Lada Niva Travel 2021 Luxe | 12-2 | Поз.1 (DJ451-1) | 1 | Наконечники на обоих концах | — | — | — | DJ451-1 | 2 | Проверить
12 | Lada Niva Travel 2021 Luxe | 12-3 | Поз.1 | 1 | Разъём 6-поз. 2×3 (заняты 4 позиции) | 1-929627-1 | TE Connectivity | 6 | 962883-1 | 4 | Вероятно
12 | Lada Niva Travel 2021 Luxe | 12-3 | Поз.2 (DJ451-1) | 2 | Группа наконечников, 4 провода | — | — | — | DJ451-1 | 4 | Проверить
12 | Lada Niva Travel 2021 Luxe | 12-4 | Поз.1 | 1 | Разъём 6-поз. 2×3 (заняты 4 позиции) | 1-929627-1 | TE Connectivity | 6 | 962883-1 | 4 | Вероятно
12 | Lada Niva Travel 2021 Luxe | 12-4 | Поз.2 (DJ451-1) | 2 | Группа наконечников, 4 провода | — | — | — | DJ451-1 | 4 | Проверить
12 | Lada Niva Travel 2021 Luxe | 12-5 | Поз.1 | 1 | Разъём 6-поз. 2×3 (занята 1 позиция) | 1-929627-1 | TE Connectivity | 6 | 962883-1 | 1 | Вероятно | В BOM 6 контактов, используется 1
12 | Lada Niva Travel 2021 Luxe | 12-5 | Поз.2 K2 | 2 | Кольцевой наконечник K2 | Cargen AX388 | Cargen | 1 | — | — | Проверить
12 | Lada Niva Travel 2021 Luxe | 12-5 | Поз.3 (DJ451-1) | 3 | Группа наконечников, 2 провода | — | — | — | DJ451-1 | 2 | Проверить

## Распиновка
№ чертежа | Автомобиль | Лист | Разъём | P/N корпуса | Контакт | Пин | Провод № | Цвет | Сечение, мм² | Куда идёт | Двойной обжим | Проверка сечения | Примечание
12 | Lada Niva Travel 2021 Luxe | 12-1 | Поз.1 | 1-929627-1 | 962883-1 | 1 | — | — |  | не используется |  |  | Пустая (перечёркнута)
12 | Lada Niva Travel 2021 Luxe | 12-1 | Поз.1 | 1-929627-1 | 962883-1 | 2 | — | — |  | не используется |  |  | Пустая (перечёркнута)
12 | Lada Niva Travel 2021 Luxe | 12-1 | Поз.1 | 1-929627-1 | 962883-1 | 3 | — | — |  | не используется |  |  | Пустая (перечёркнута)
12 | Lada Niva Travel 2021 Luxe | 12-1 | Поз.1 | 1-929627-1 | 962883-1 | 4 | 4 | Жёлтый | 0.75 | Поз.3 (DJ451-1)
12 | Lada Niva Travel 2021 Luxe | 12-1 | Поз.1 | 1-929627-1 | 962883-1 | 5 | — | — |  | не используется |  |  | Пустая (перечёркнута)
12 | Lada Niva Travel 2021 Luxe | 12-1 | Поз.1 | 1-929627-1 | 962883-1 | 6 | — | — |  | не используется |  |  | Пустая (перечёркнута)
12 | Lada Niva Travel 2021 Luxe | 12-1 | Поз.2 K2 | Cargen AX388 | — | — | 7 | Белый | 1 | Поз.3 (DJ451-1)
12 | Lada Niva Travel 2021 Luxe | 12-1 | Поз.3 (DJ451-1) | — | DJ451-1 | — | 4 | Жёлтый | 0.75 | Поз.1:4
12 | Lada Niva Travel 2021 Luxe | 12-1 | Поз.3 (DJ451-1) | — | DJ451-1 | — | 7 | Белый | 1 | Поз.2 K2
12 | Lada Niva Travel 2021 Luxe | 12-2 | Поз.1 (DJ451-1) | — | DJ451-1 | — | 1 (конец A) | Чёрный | 0.75 | Конец B
12 | Lada Niva Travel 2021 Luxe | 12-2 | Поз.1 (DJ451-1) | — | DJ451-1 | — | 1 (конец B) | Чёрный | 0.75 | Конец A
12 | Lada Niva Travel 2021 Luxe | 12-3 | Поз.1 | 1-929627-1 | 962883-1 | 1 | — | — |  | не используется |  |  | Пустая (перечёркнута)
12 | Lada Niva Travel 2021 Luxe | 12-3 | Поз.1 | 1-929627-1 | 962883-1 | 2 | 2 | Красный | 0.75 | Поз.2 (DJ451-1)
12 | Lada Niva Travel 2021 Luxe | 12-3 | Поз.1 | 1-929627-1 | 962883-1 | 3 | 3 | Синий | 0.75 | Поз.2 (DJ451-1)
12 | Lada Niva Travel 2021 Luxe | 12-3 | Поз.1 | 1-929627-1 | 962883-1 | 4 | 4 | Зелёный | 0.75 | Поз.2 (DJ451-1)
12 | Lada Niva Travel 2021 Luxe | 12-3 | Поз.1 | 1-929627-1 | 962883-1 | 5 | 5 | Коричневый | 0.75 | Поз.2 (DJ451-1)
12 | Lada Niva Travel 2021 Luxe | 12-3 | Поз.1 | 1-929627-1 | 962883-1 | 6 | — | — |  | не используется |  |  | Пустая (перечёркнута)
12 | Lada Niva Travel 2021 Luxe | 12-3 | Поз.2 (DJ451-1) | — | DJ451-1 | — | 2 | Красный | 0.75 | Поз.1:2
12 | Lada Niva Travel 2021 Luxe | 12-3 | Поз.2 (DJ451-1) | — | DJ451-1 | — | 3 | Синий | 0.75 | Поз.1:3
12 | Lada Niva Travel 2021 Luxe | 12-3 | Поз.2 (DJ451-1) | — | DJ451-1 | — | 4 | Зелёный | 0.75 | Поз.1:4
12 | Lada Niva Travel 2021 Luxe | 12-3 | Поз.2 (DJ451-1) | — | DJ451-1 | — | 5 | Коричневый | 0.75 | Поз.1:5
12 | Lada Niva Travel 2021 Luxe | 12-4 | Поз.1 | 1-929627-1 | 962883-1 | 1 | — | — |  | не используется |  |  | Пустая (перечёркнута)
12 | Lada Niva Travel 2021 Luxe | 12-4 | Поз.1 | 1-929627-1 | 962883-1 | 2 | 2 | Красный | 0.75 | Поз.2 (DJ451-1)
12 | Lada Niva Travel 2021 Luxe | 12-4 | Поз.1 | 1-929627-1 | 962883-1 | 3 | 3 | Синий | 0.75 | Поз.2 (DJ451-1)
12 | Lada Niva Travel 2021 Luxe | 12-4 | Поз.1 | 1-929627-1 | 962883-1 | 4 | 4 | Зелёный | 0.75 | Поз.2 (DJ451-1)
12 | Lada Niva Travel 2021 Luxe | 12-4 | Поз.1 | 1-929627-1 | 962883-1 | 5 | 5 | Коричневый | 0.75 | Поз.2 (DJ451-1)
12 | Lada Niva Travel 2021 Luxe | 12-4 | Поз.1 | 1-929627-1 | 962883-1 | 6 | — | — |  | не используется |  |  | Пустая (перечёркнута)
12 | Lada Niva Travel 2021 Luxe | 12-4 | Поз.2 (DJ451-1) | — | DJ451-1 | — | 2 | Красный | 0.75 | Поз.1:2
12 | Lada Niva Travel 2021 Luxe | 12-4 | Поз.2 (DJ451-1) | — | DJ451-1 | — | 3 | Синий | 0.75 | Поз.1:3
12 | Lada Niva Travel 2021 Luxe | 12-4 | Поз.2 (DJ451-1) | — | DJ451-1 | — | 4 | Зелёный | 0.75 | Поз.1:4
12 | Lada Niva Travel 2021 Luxe | 12-4 | Поз.2 (DJ451-1) | — | DJ451-1 | — | 5 | Коричневый | 0.75 | Поз.1:5
12 | Lada Niva Travel 2021 Luxe | 12-5 | Поз.1 | 1-929627-1 | 962883-1 | 1 | — | — |  | не используется |  |  | Пустая (перечёркнута)
12 | Lada Niva Travel 2021 Luxe | 12-5 | Поз.1 | 1-929627-1 | 962883-1 | 2 | — | — |  | не используется |  |  | Пустая (перечёркнута)
12 | Lada Niva Travel 2021 Luxe | 12-5 | Поз.1 | 1-929627-1 | 962883-1 | 3 | — | — |  | не используется |  |  | Пустая (перечёркнута)
12 | Lada Niva Travel 2021 Luxe | 12-5 | Поз.1 | 1-929627-1 | 962883-1 | 4 | 4 | Жёлтый | 0.75 | Поз.3 (DJ451-1)
12 | Lada Niva Travel 2021 Luxe | 12-5 | Поз.1 | 1-929627-1 | 962883-1 | 5 | — | — |  | не используется |  |  | Пустая (перечёркнута)
12 | Lada Niva Travel 2021 Luxe | 12-5 | Поз.1 | 1-929627-1 | 962883-1 | 6 | — | — |  | не используется |  |  | Пустая (перечёркнута)
12 | Lada Niva Travel 2021 Luxe | 12-5 | Поз.2 K2 | Cargen AX388 | — | — | 7 | Белый | 1 | Поз.3 (DJ451-1)
12 | Lada Niva Travel 2021 Luxe | 12-5 | Поз.3 (DJ451-1) | — | DJ451-1 | — | 4 | Жёлтый | 0.75 | Поз.1:4
12 | Lada Niva Travel 2021 Luxe | 12-5 | Поз.3 (DJ451-1) | — | DJ451-1 | — | 7 | Белый | 1 | Поз.2 K2

## BOM
№ чертежа | Автомобиль | Лист | Поз. | Наименование | P/N | Производитель | Кол-во | Ед. | Статус
12 | Lada Niva Travel 2021 Luxe | 12-1 | 1 | Разъём 6-поз. | 1-929627-1 | TE Connectivity | 1 | шт | Вероятно
12 | Lada Niva Travel 2021 Luxe | 12-1 | 1 | Контакт | 962883-1 | TE Connectivity | 6 | шт | Проверить
12 | Lada Niva Travel 2021 Luxe | 12-1 | 2 | Наконечник K2 | Cargen AX388 | Cargen | 1 | шт | Проверить
12 | Lada Niva Travel 2021 Luxe | 12-1 | 3 | Наконечник | DJ451-1 | ? | 2 | шт | Проверить
12 | Lada Niva Travel 2021 Luxe | 12-2 | 1 | Наконечник | DJ451-1 | ? | 2 | шт | Проверить
12 | Lada Niva Travel 2021 Luxe | 12-3 | 1 | Разъём 6-поз. | 1-929627-1 | TE Connectivity | 1 | шт | Вероятно
12 | Lada Niva Travel 2021 Luxe | 12-3 | 1 | Контакт | 962883-1 | TE Connectivity | 4 | шт | Проверить
12 | Lada Niva Travel 2021 Luxe | 12-3 | 2 | Наконечник | DJ451-1 | ? | 4 | шт | Проверить
12 | Lada Niva Travel 2021 Luxe | 12-4 | 1 | Разъём 6-поз. | 1-929627-1 | TE Connectivity | 1 | шт | Вероятно
12 | Lada Niva Travel 2021 Luxe | 12-4 | 1 | Контакт | 962883-1 | TE Connectivity | 4 | шт | Проверить
12 | Lada Niva Travel 2021 Luxe | 12-4 | 2 | Наконечник | DJ451-1 | ? | 4 | шт | Проверить
12 | Lada Niva Travel 2021 Luxe | 12-5 | 1 | Разъём 6-поз. | 1-929627-1 | TE Connectivity | 1 | шт | Вероятно
12 | Lada Niva Travel 2021 Luxe | 12-5 | 1 | Контакт | 962883-1 | TE Connectivity | 6 | шт | Проверить
12 | Lada Niva Travel 2021 Luxe | 12-5 | 2 | Наконечник K2 | Cargen AX388 | Cargen | 1 | шт | Проверить
12 | Lada Niva Travel 2021 Luxe | 12-5 | 3 | Наконечник | DJ451-1 | ? | 2 | шт | Проверить

## Замечания
№ | Тема | Замечание | Рекомендация
1 | Лист 12-1 | В BOM 6 контактов 962883-1, а занята только позиция 4: достаточно 1 шт.
2 | Лист 12-1 | Размеры: 90 + 1720 + 80 мм, отвод к K2: 380 мм, отвод провода 7 к DJ451-1: 110 мм.
3 | Лист 12-1 | Листы 12-3 и 12-4 оба помечены «ПРАВЫЙ» и отличаются только длиной (90 и 120 мм), листы 12-1 и 12-5 оба «ЛЕВЫЙ» (380/370 мм до K2). Уточнить, это разные варианты исполнения или одна из пометок ошибочна.
4 | Лист 12-3 | Размеры: 90 + 1710 + 80 мм. Лист помечен «RIGHT/ПРАВЫЙ».
5 | Лист 12-4 | Размеры: 120 + 1710 + 80 мм. Лист помечен «RIGHT/ПРАВЫЙ».
6 | Лист 12-5 | В BOM 6 контактов 962883-1, а занята только позиция 4: достаточно 1 шт.
7 | Лист 12-5 | Размеры: 110 + 1700 + 80 мм, отвод к K2: 370 мм, отвод провода 7 к DJ451-1: 100 мм.
8 | DJ451-1 не опознан | Используется во всех чертежах (количество по моделям — в сводке, лист «Потребность по моделям»). В открытых каталогах не найден. | Нужен производитель или эскиз.
9 | Cargen AX388 / AX389 | Кольцевые наконечники K1/K2, номера в каталогах не найдены. | Нужны диаметр под болт и сечение.

## Каталог
P/N | Производитель | Серия | Описание | Сечение, мм² | Статус | Аналог / комментарий | Источник
1-929627-1 | TE Connectivity | Junior Power Timer (вероятно) | Корпус 6-поз. 2×3, ответный, под контакты 962883-1 | — | Вероятно | Ответный: 1-929621-1
962883-1 | TE Connectivity | ? (вероятно ножевой JPT 2.8) | Контакт, в каталогах не найден | ? | Проверить | Близкий по номеру ножевой JPT 2.8: 962880-1 (0.5–1.0 мм²)
Cargen AX388 | Cargen | — | Кольцевой наконечник (по чертежу), размер под болт не указан | ? | Проверить | В каталогах не найден. Нужны диаметр отверстия и сечение
DJ451-1 | ? | DJ… (китайская номенклатура) | Наконечник, тип по чертежу не определён | ? | Проверить | Нужен производитель или эскиз (кольцо/вилка/гильза, диаметр под винт)