## Чертёж
Параметр | Значение
№ чертежа | 4
Марка | Lada
Модель | Granta SD LB SW
Лист 4-1 Left | Левый Y-адаптер JPT 6-поз. с отводом к DJ451-1 и одиночным гнездом (файл Wiring_4-1_Left_source.pdf)
Лист 4-2 Right | Правый Y-адаптер JPT 6-поз. с отводом к DJ451-1 и кольцом K2 (файл Wiring_4-2_Right_source.pdf)
Лист 4-3 | Одиночный провод синий 0.75 мм², 690 мм (файл Wiring_4-3_source.pdf)

## Разъёмы
№ чертежа | Автомобиль | Лист | Разъём | Поз. BOM | Назначение | P/N корпуса | Производитель | Позиций | Контакт (P/N) | Контактов, шт | Статус | Примечание
4 | Lada Granta SD LB SW | 4-1 Left | Поз.1 | 1 | Разъём 6-поз. 2×3 (сторона жгута) | 1-929621-1 | TE Connectivity | 6 | 927771-3 | 5 | Вероятно | Полость 1 пустая
4 | Lada Granta SD LB SW | 4-1 Left | Поз.2 | 2 | Одиночное гнездо без корпуса | — | — | 1 | 927771-3 | 1 | Подтверждён | 6-й контакт 927771-3 по BOM
4 | Lada Granta SD LB SW | 4-1 Left | Поз.3 | 3 | Разъём 6-поз. 2×3 (ответная часть) | 1-929627-1 | TE Connectivity | 6 | 962883-1 | 6 | Вероятно
4 | Lada Granta SD LB SW | 4-1 Left | Поз.4 (DJ451-1) | 4 | Группа наконечников, 4 провода | — | — | — | DJ451-1 | 4 | Проверить
4 | Lada Granta SD LB SW | 4-2 Right | Поз.1 | 1 | Разъём 6-поз. 2×3 (сторона жгута) | 1-929621-1 | TE Connectivity | 6 | 927771-3 | 6 | Вероятно
4 | Lada Granta SD LB SW | 4-2 Right | Поз.2 | 2 | Разъём 6-поз. 2×3 (ответная часть) | 1-929627-1 | TE Connectivity | 6 | 962883-1 | 6 | Вероятно
4 | Lada Granta SD LB SW | 4-2 Right | Поз.3 K2 | 3 | Кольцевой наконечник K2 | Cargen AX388 | Cargen | 1 | — | — | Проверить
4 | Lada Granta SD LB SW | 4-2 Right | Поз.4 (DJ451-1) | 4 | Группа наконечников, 3 провода | — | — | — | DJ451-1 | 3 | Проверить
4 | Lada Granta SD LB SW | 4-3 | Поз.1 | 1 | Контакт на конце провода | — | — | 1 | 962883-1 | 1 | Проверить

## Распиновка
№ чертежа | Автомобиль | Лист | Разъём | P/N корпуса | Контакт | Пин | Провод № | Цвет | Сечение, мм² | Куда идёт | Двойной обжим | Проверка сечения | Примечание
4 | Lada Granta SD LB SW | 4-1 Left | Поз.1 | 1-929621-1 | 927771-3 | 1 | — | — |  | не используется |  |  | Пустая позиция (перечёркнута)
4 | Lada Granta SD LB SW | 4-1 Left | Поз.1 | 1-929621-1 | 927771-3 | 2 | 2 | Чёрный | 0.75 | Поз.3:2 | Да | 1.5 мм² > 1 мм² (макс. 927771-3)
4 | Lada Granta SD LB SW | 4-1 Left | Поз.1 | 1-929621-1 | 927771-3 | 2 | 2 | Чёрный | 0.75 | Поз.4 (DJ451-1) | Да | 1.5 мм² > 1 мм² (макс. 927771-3)
4 | Lada Granta SD LB SW | 4-1 Left | Поз.1 | 1-929621-1 | 927771-3 | 3 | 3 | Жёлтый | 0.75 | Поз.3:3 | Да | 1.5 мм² > 1 мм² (макс. 927771-3)
4 | Lada Granta SD LB SW | 4-1 Left | Поз.1 | 1-929621-1 | 927771-3 | 3 | 3 | Жёлтый | 0.75 | Поз.4 (DJ451-1) | Да | 1.5 мм² > 1 мм² (макс. 927771-3)
4 | Lada Granta SD LB SW | 4-1 Left | Поз.1 | 1-929621-1 | 927771-3 | 4 | 4 | Оранжевый | 0.75 | Поз.3:4
4 | Lada Granta SD LB SW | 4-1 Left | Поз.1 | 1-929621-1 | 927771-3 | 5 | 5 | Красный | 0.75 | Поз.3:5 | Да | 1.5 мм² > 1 мм² (макс. 927771-3)
4 | Lada Granta SD LB SW | 4-1 Left | Поз.1 | 1-929621-1 | 927771-3 | 5 | 5 | Красный | 0.75 | Поз.4 (DJ451-1) | Да | 1.5 мм² > 1 мм² (макс. 927771-3)
4 | Lada Granta SD LB SW | 4-1 Left | Поз.1 | 1-929621-1 | 927771-3 | 6 | 6 | Белый | 0.75 | Поз.3:6
4 | Lada Granta SD LB SW | 4-1 Left | Поз.2 | — | 927771-3 | — | 1 | Синий | 0.75 | Поз.3:1 | Да | 1.5 мм² > 1 мм² (макс. 927771-3)
4 | Lada Granta SD LB SW | 4-1 Left | Поз.2 | — | 927771-3 | — | 7 | Синий | 0.75 | Поз.4 (DJ451-1) | Да | 1.5 мм² > 1 мм² (макс. 927771-3)
4 | Lada Granta SD LB SW | 4-1 Left | Поз.3 | 1-929627-1 | 962883-1 | 1 | 1 | Синий | 0.75 | Поз.2
4 | Lada Granta SD LB SW | 4-1 Left | Поз.3 | 1-929627-1 | 962883-1 | 2 | 2 | Чёрный | 0.75 | Поз.1:2
4 | Lada Granta SD LB SW | 4-1 Left | Поз.3 | 1-929627-1 | 962883-1 | 3 | 3 | Жёлтый | 0.75 | Поз.1:3
4 | Lada Granta SD LB SW | 4-1 Left | Поз.3 | 1-929627-1 | 962883-1 | 4 | 4 | Оранжевый | 0.75 | Поз.1:4
4 | Lada Granta SD LB SW | 4-1 Left | Поз.3 | 1-929627-1 | 962883-1 | 5 | 5 | Красный | 0.75 | Поз.1:5
4 | Lada Granta SD LB SW | 4-1 Left | Поз.3 | 1-929627-1 | 962883-1 | 6 | 6 | Белый | 0.75 | Поз.1:6
4 | Lada Granta SD LB SW | 4-1 Left | Поз.4 (DJ451-1) | — | DJ451-1 | — | 7 | Синий | 0.75 | Поз.2
4 | Lada Granta SD LB SW | 4-1 Left | Поз.4 (DJ451-1) | — | DJ451-1 | — | 2 | Чёрный | 0.75 | Поз.1:2
4 | Lada Granta SD LB SW | 4-1 Left | Поз.4 (DJ451-1) | — | DJ451-1 | — | 5 | Красный | 0.75 | Поз.1:5
4 | Lada Granta SD LB SW | 4-1 Left | Поз.4 (DJ451-1) | — | DJ451-1 | — | 3 | Жёлтый | 0.75 | Поз.1:3
4 | Lada Granta SD LB SW | 4-2 Right | Поз.1 | 1-929621-1 | 927771-3 | 1 | 1 | Синий | 0.75 | Поз.2:1
4 | Lada Granta SD LB SW | 4-2 Right | Поз.1 | 1-929621-1 | 927771-3 | 2 | 2 | Коричневый | 0.75 | Поз.2:2 | Да | 1.5 мм² > 1 мм² (макс. 927771-3)
4 | Lada Granta SD LB SW | 4-2 Right | Поз.1 | 1-929621-1 | 927771-3 | 2 | 2 | Коричневый | 0.75 | Поз.4 (DJ451-1) | Да | 1.5 мм² > 1 мм² (макс. 927771-3)
4 | Lada Granta SD LB SW | 4-2 Right | Поз.1 | 1-929621-1 | 927771-3 | 3 | 3 | Зелёный | 0.75 | Поз.2:3 | Да | 1.5 мм² > 1 мм² (макс. 927771-3)
4 | Lada Granta SD LB SW | 4-2 Right | Поз.1 | 1-929621-1 | 927771-3 | 3 | 3 | Зелёный | 0.75 | Поз.4 (DJ451-1) | Да | 1.5 мм² > 1 мм² (макс. 927771-3)
4 | Lada Granta SD LB SW | 4-2 Right | Поз.1 | 1-929621-1 | 927771-3 | 4 | 4 | Оранжевый | 0.75 | Поз.2:4
4 | Lada Granta SD LB SW | 4-2 Right | Поз.1 | 1-929621-1 | 927771-3 | 5 | 5 | Красный | 0.75 | Поз.2:5
4 | Lada Granta SD LB SW | 4-2 Right | Поз.1 | 1-929621-1 | 927771-3 | 6 | 6 | Белый | 1 | Поз.2:6
4 | Lada Granta SD LB SW | 4-2 Right | Поз.2 | 1-929627-1 | 962883-1 | 1 | 1 | Синий | 0.75 | Поз.1:1
4 | Lada Granta SD LB SW | 4-2 Right | Поз.2 | 1-929627-1 | 962883-1 | 2 | 2 | Коричневый | 0.75 | Поз.1:2
4 | Lada Granta SD LB SW | 4-2 Right | Поз.2 | 1-929627-1 | 962883-1 | 3 | 3 | Зелёный | 0.75 | Поз.1:3
4 | Lada Granta SD LB SW | 4-2 Right | Поз.2 | 1-929627-1 | 962883-1 | 4 | 4 | Оранжевый | 0.75 | Поз.1:4
4 | Lada Granta SD LB SW | 4-2 Right | Поз.2 | 1-929627-1 | 962883-1 | 5 | 5 | Красный | 0.75 | Поз.1:5
4 | Lada Granta SD LB SW | 4-2 Right | Поз.2 | 1-929627-1 | 962883-1 | 6 | 6 | Белый | 1 | Поз.1:6
4 | Lada Granta SD LB SW | 4-2 Right | Поз.3 K2 | Cargen AX388 | — | — | 7 | Белый | 1 | Поз.4 (DJ451-1)
4 | Lada Granta SD LB SW | 4-2 Right | Поз.4 (DJ451-1) | — | DJ451-1 | — | 7 | Белый | 1 | Поз.3 K2
4 | Lada Granta SD LB SW | 4-2 Right | Поз.4 (DJ451-1) | — | DJ451-1 | — | 3 | Зелёный | 0.75 | Поз.1:3
4 | Lada Granta SD LB SW | 4-2 Right | Поз.4 (DJ451-1) | — | DJ451-1 | — | 2 | Коричневый | 0.75 | Поз.1:2
4 | Lada Granta SD LB SW | 4-3 | Поз.1 | — | 962883-1 | — | 1 | Синий | 0.75 | Свободный конец, зачистка 5 мм

## BOM
№ чертежа | Автомобиль | Лист | Поз. | Наименование | P/N | Производитель | Кол-во | Ед. | Статус
4 | Lada Granta SD LB SW | 4-1 Left | 1 | Разъём 6-поз. | 1-929621-1 | TE Connectivity | 1 | шт | Вероятно
4 | Lada Granta SD LB SW | 4-1 Left | 2 | Контакт-гнездо | 927771-3 | TE Connectivity | 6 | шт | Подтверждён
4 | Lada Granta SD LB SW | 4-1 Left | 3 | Разъём 6-поз. | 1-929627-1 | TE Connectivity | 1 | шт | Вероятно
4 | Lada Granta SD LB SW | 4-1 Left | 3 | Контакт | 962883-1 | TE Connectivity | 6 | шт | Проверить
4 | Lada Granta SD LB SW | 4-1 Left | 4 | Наконечник | DJ451-1 | ? | 4 | шт | Проверить
4 | Lada Granta SD LB SW | 4-2 Right | 1 | Разъём 6-поз. | 1-929621-1 | TE Connectivity | 1 | шт | Вероятно
4 | Lada Granta SD LB SW | 4-2 Right | 1 | Контакт-гнездо | 927771-3 | TE Connectivity | 6 | шт | Подтверждён
4 | Lada Granta SD LB SW | 4-2 Right | 2 | Разъём 6-поз. | 1-929627-1 | TE Connectivity | 1 | шт | Вероятно
4 | Lada Granta SD LB SW | 4-2 Right | 2 | Контакт | 962883-1 | TE Connectivity | 6 | шт | Проверить
4 | Lada Granta SD LB SW | 4-2 Right | 3 | Наконечник K2 | Cargen AX388 | Cargen | 1 | шт | Проверить
4 | Lada Granta SD LB SW | 4-2 Right | 4 | Наконечник | DJ451-1 | ? | 3 | шт | Проверить
4 | Lada Granta SD LB SW | 4-3 | 1 | Контакт | 962883-1 | TE Connectivity | 1 | шт | Проверить

## Замечания
№ | Тема | Замечание | Рекомендация
1 | Проверка сечений | Лист 4-1 Left, Поз.1, пин 2: двойной обжим 2 (чёрный 0.75) + 2 (чёрный 0.75) = 1.5 мм² — 1.5 мм² > 1 мм² (макс. 927771-3)
2 | Проверка сечений | Лист 4-1 Left, Поз.1, пин 3: двойной обжим 3 (жёлтый 0.75) + 3 (жёлтый 0.75) = 1.5 мм² — 1.5 мм² > 1 мм² (макс. 927771-3)
3 | Проверка сечений | Лист 4-1 Left, Поз.1, пин 5: двойной обжим 5 (красный 0.75) + 5 (красный 0.75) = 1.5 мм² — 1.5 мм² > 1 мм² (макс. 927771-3)
4 | Проверка сечений | Лист 4-1 Left, Поз.2: двойной обжим 1 (синий 0.75) + 7 (синий 0.75) = 1.5 мм² — 1.5 мм² > 1 мм² (макс. 927771-3)
5 | Лист 4-1 Left | Ветвь к DJ451-1: 1685 мм, отвод к Поз.2: 50 мм, к Поз.3: 30 мм.
6 | Лист 4-1 Left | Провода в отводе к DJ451-1 имеют те же номера (2, 3, 5), что и перемычки Поз.1↔Поз.3. Для маркировки лучше дать им отдельные номера.
7 | Проверка сечений | Лист 4-2 Right, Поз.1, пин 2: двойной обжим 2 (коричневый 0.75) + 2 (коричневый 0.75) = 1.5 мм² — 1.5 мм² > 1 мм² (макс. 927771-3)
8 | Проверка сечений | Лист 4-2 Right, Поз.1, пин 3: двойной обжим 3 (зелёный 0.75) + 3 (зелёный 0.75) = 1.5 мм² — 1.5 мм² > 1 мм² (макс. 927771-3)
9 | Лист 4-2 Right | Ветвь к DJ451-1: 1700 мм, отвод к K2: 350 мм, к Поз.2: 40 мм.
10 | DJ451-1 не опознан | Используется во всех чертежах (количество по моделям — в сводке, лист «Потребность по моделям»). В открытых каталогах не найден. | Нужен производитель или эскиз.
11 | Cargen AX388 / AX389 | Кольцевые наконечники K1/K2, номера в каталогах не найдены. | Нужны диаметр под болт и сечение.
12 | Двойной обжим | Во всех Y-адаптерах основной провод и перемычка обжимаются в один контакт (2×0.75 = 1.5 мм²). Это выше диапазона 964267-2, 927771-3, 927770-1 (до 1.0) и 173645-1/173631-1 (до 1.25). | Сращивание вне разъёма (ультразвук/гильза) или контакт под 1.5–2.5 мм².

## Каталог
P/N | Производитель | Серия | Описание | Сечение, мм² | Статус | Аналог / комментарий | Источник
1-929621-1 | TE Connectivity | Junior Power Timer (вероятно) | Корпус 6-поз. 2×3 под гнёзда 927771-3 | — | Вероятно | Ответный: 1-929627-1
927771-3 | TE Connectivity | Junior Power Timer | Гнездо 2.8×0.8, Sn | 0.5–1.0 | Подтверждён |  | https://www.te.com.cn/chn-zh/product-927771-3.datasheet.pdf
1-929627-1 | TE Connectivity | Junior Power Timer (вероятно) | Корпус 6-поз. 2×3, ответный, под контакты 962883-1 | — | Вероятно | Ответный: 1-929621-1
962883-1 | TE Connectivity | ? (вероятно ножевой JPT 2.8) | Контакт, в каталогах не найден | ? | Проверить | Близкий по номеру ножевой JPT 2.8: 962880-1 (0.5–1.0 мм²)
DJ451-1 | ? | DJ… (китайская номенклатура) | Наконечник, тип по чертежу не определён | ? | Проверить | Нужен производитель или эскиз (кольцо/вилка/гильза, диаметр под винт)
Cargen AX388 | Cargen | — | Кольцевой наконечник (по чертежу), размер под болт не указан | ? | Проверить | В каталогах не найден. Нужны диаметр отверстия и сечение