## Чертёж
Параметр | Значение
№ чертежа | 2
Марка | Lada
Модель | Vesta NG
Лист 2-1 | Основной жгут: 16-поз. KLS → левый/правый Y-адаптеры Multilock 070, K1/K2, группа DJ451-1 (файл Wiring_2-1_source.pdf)
Лист 2-2 | Одиночный провод красный 1 мм², 5500 мм (файл Wiring_2-2_source.pdf)
Лист 2-3 | Одиночный провод красный 1 мм², 210 мм (файл Wiring_2-3_source.pdf)
Лист 2-4 | Перемычка красная 1 мм², 210 мм: FASTON ↔ кольцо K2 (файл Wiring_2-4_source.pdf)
Лист 2-5 | Перемычка красная 1 мм², 67 мм: Metri-Pack 150 2-поз. male ↔ female (файл Wiring_2-5_source.pdf)

## Разъёмы
№ чертежа | Автомобиль | Лист | Разъём | Поз. BOM | Назначение | P/N корпуса | Производитель | Позиций | Контакт (P/N) | Контактов, шт | Статус | Примечание
2 | Lada Vesta NG | 2-1 | Поз.1 | 1 | Основной разъём 16-поз. 2×8 | L-KLS1-4.20-2X08-MH | KLS Electronic | 16 | L-KLS1-4.20-FT | 15 | Вероятно | Позиция 7 пустая
2 | Lada Vesta NG | 2-1 | Поз.2 | 2 | Разъём 2-поз. | 12058980 | ? (формат номера Aptiv/Delphi) | 2 | 42241-2 | 1 | Проверить | По BOM 1 контакт на 2 провода (15, 16), см. замечания
2 | Lada Vesta NG | 2-1 | Поз.3 K1 | 3 | Кольцевой наконечник K1 | Cargen AX389 | Cargen | 1 | — | — | Проверить
2 | Lada Vesta NG | 2-1 | Поз.4 K2 | 4 | Кольцевой наконечник K2 | Cargen AX388 | Cargen | 1 | — | — | Проверить
2 | Lada Vesta NG | 2-1 | Поз.5 лев. | 5 | Y-адаптер левый, сторона жгута | 174929-2 | TE Connectivity | 4 | 173645-1 | 4 | Подтверждён | Номера полостей на чертеже не проставлены: позиция = порядок слева направо на виде чертежа
2 | Lada Vesta NG | 2-1 | Поз.5 прав. | 5 | Y-адаптер правый, сторона жгута | 174929-2 | TE Connectivity | 4 | 173645-1 | 4 | Подтверждён | Номера полостей на чертеже не проставлены: позиция = порядок слева направо на виде чертежа
2 | Lada Vesta NG | 2-1 | Поз.6 лев. | 6 | Y-адаптер левый, ответная часть | 174922-2 | TE Connectivity | 4 | 173631-1 | 4 | Подтверждён | Номера полостей на чертеже не проставлены: позиция = порядок слева направо на виде чертежа
2 | Lada Vesta NG | 2-1 | Поз.6 прав. | 6 | Y-адаптер правый, ответная часть | 174922-2 | TE Connectivity | 4 | 173631-1 | 4 | Подтверждён | Номера полостей на чертеже не проставлены: позиция = порядок слева направо на виде чертежа
2 | Lada Vesta NG | 2-1 | Поз.7 (DJ451-1) | 7 | Группа наконечников, 7 проводов | — | — | — | DJ451-1 | 7 | Проверить
2 | Lada Vesta NG | 2-1 | Поз.8 (15344866) | 8 | Одиночный контакт без корпуса | — | — | 1 | 15344866 | 1 | Вероятно
2 | Lada Vesta NG | 2-1 | Поз.9 (12048074-L) | 9 | Одиночный контакт без корпуса | — | — | 1 | 12048074-L | 1 | Подтверждён
2 | Lada Vesta NG | 2-2 | K2 | 1 | Гнездо FASTON на конце провода | — | — | 1 | 41450-1 | 1 | Подтверждён
2 | Lada Vesta NG | 2-3 | K2 | 1 | Гнездо FASTON на конце провода | — | — | 1 | 41450-1 | 1 | Подтверждён
2 | Lada Vesta NG | 2-4 | Поз.1 | 1 | Гнездо FASTON | — | — | 1 | 41450-1 | 1 | Подтверждён
2 | Lada Vesta NG | 2-4 | Поз.2 K2 | 2 | Кольцевой наконечник K2 | Cargen AX388 | Cargen | 1 | — | — | Проверить
2 | Lada Vesta NG | 2-5 | Поз.1 | 1 | Разъём 2-поз. MP150 male | 12162343 | Aptiv (Delphi) | 2 | 15344866 | 1 | Подтверждён | Вторая полость свободна
2 | Lada Vesta NG | 2-5 | Поз.2 | 2 | Разъём 2-поз. MP150 (ответный) | 12052644 | Aptiv (Delphi) | 2 | 12045773 | 1 | Проверить | Вторая полость свободна

## Распиновка
№ чертежа | Автомобиль | Лист | Разъём | P/N корпуса | Контакт | Пин | Провод № | Цвет | Сечение, мм² | Куда идёт | Двойной обжим | Проверка сечения | Примечание
2 | Lada Vesta NG | 2-1 | Поз.1 | L-KLS1-4.20-2X08-MH | L-KLS1-4.20-FT | 1 | 1 | Зелёный | 0.75 | Поз.5 прав.
2 | Lada Vesta NG | 2-1 | Поз.1 | L-KLS1-4.20-2X08-MH | L-KLS1-4.20-FT | 2 | 2 | Жёлтый | 0.75 | Поз.5 лев.
2 | Lada Vesta NG | 2-1 | Поз.1 | L-KLS1-4.20-2X08-MH | L-KLS1-4.20-FT | 3 | 3 | Коричневый | 0.75 | Поз.5 прав.
2 | Lada Vesta NG | 2-1 | Поз.1 | L-KLS1-4.20-2X08-MH | L-KLS1-4.20-FT | 4 | 4 | Чёрный | 0.75 | Поз.5 лев.
2 | Lada Vesta NG | 2-1 | Поз.1 | L-KLS1-4.20-2X08-MH | L-KLS1-4.20-FT | 5 | 5 | Синий | 0.75 | Поз.9 (12048074-L)
2 | Lada Vesta NG | 2-1 | Поз.1 | L-KLS1-4.20-2X08-MH | L-KLS1-4.20-FT | 6 | 6 | Красный | 0.75 | Поз.5 лев.
2 | Lada Vesta NG | 2-1 | Поз.1 | L-KLS1-4.20-2X08-MH | L-KLS1-4.20-FT | 7 | — | — |  | не используется |  |  | Пустая позиция (перечёркнута)
2 | Lada Vesta NG | 2-1 | Поз.1 | L-KLS1-4.20-2X08-MH | L-KLS1-4.20-FT | 8 | 8 | Чёрный | 0.5 | Поз.3 K1 (AX389)
2 | Lada Vesta NG | 2-1 | Поз.1 | L-KLS1-4.20-2X08-MH | L-KLS1-4.20-FT | 9 | 9 | Зелёный | 0.75 | Поз.7 (DJ451-1)
2 | Lada Vesta NG | 2-1 | Поз.1 | L-KLS1-4.20-2X08-MH | L-KLS1-4.20-FT | 10 | 10 | Жёлтый | 0.75 | Поз.7 (DJ451-1)
2 | Lada Vesta NG | 2-1 | Поз.1 | L-KLS1-4.20-2X08-MH | L-KLS1-4.20-FT | 11 | 11 | Коричневый | 0.75 | Поз.7 (DJ451-1)
2 | Lada Vesta NG | 2-1 | Поз.1 | L-KLS1-4.20-2X08-MH | L-KLS1-4.20-FT | 12 | 12 | Чёрный | 0.75 | Поз.7 (DJ451-1)
2 | Lada Vesta NG | 2-1 | Поз.1 | L-KLS1-4.20-2X08-MH | L-KLS1-4.20-FT | 13 | 13 | Синий | 0.75 | Поз.7 (DJ451-1)
2 | Lada Vesta NG | 2-1 | Поз.1 | L-KLS1-4.20-2X08-MH | L-KLS1-4.20-FT | 14 | 14 | Красный | 0.75 | Поз.7 (DJ451-1)
2 | Lada Vesta NG | 2-1 | Поз.1 | L-KLS1-4.20-2X08-MH | L-KLS1-4.20-FT | 15 | 15 | Красный | 0.75 | Поз.2
2 | Lada Vesta NG | 2-1 | Поз.1 | L-KLS1-4.20-2X08-MH | L-KLS1-4.20-FT | 16 | 16 | Красный | 0.75 | Поз.2
2 | Lada Vesta NG | 2-1 | Поз.2 | 12058980 | 42241-2 | A | 15 | Красный | 0.75 | Поз.1:15 |  | 0.75 мм² < 0.82 мм² (мин. 42241-2)
2 | Lada Vesta NG | 2-1 | Поз.2 | 12058980 | 42241-2 | B | 16 | Красный | 0.75 | Поз.1:16 |  | 0.75 мм² < 0.82 мм² (мин. 42241-2)
2 | Lada Vesta NG | 2-1 | Поз.3 K1 | Cargen AX389 | — | — | 8 | Чёрный | 0.5 | Поз.1:8
2 | Lada Vesta NG | 2-1 | Поз.4 K2 | Cargen AX388 | — | — | 17 | Белый | 1 | Поз.7 (DJ451-1)
2 | Lada Vesta NG | 2-1 | Поз.5 лев. | 174929-2 | 173645-1 | 1 | 18 | Белый | 1 | Поз.6 лев.:1
2 | Lada Vesta NG | 2-1 | Поз.5 лев. | 174929-2 | 173645-1 | 2 | 2 | Жёлтый | 0.75 | Поз.1:2 | Да | 1.5 мм² > 1.25 мм² (макс. 173645-1)
2 | Lada Vesta NG | 2-1 | Поз.5 лев. | 174929-2 | 173645-1 | 2 | 19 | Жёлтый | 0.75 | Поз.6 лев.:2 | Да | 1.5 мм² > 1.25 мм² (макс. 173645-1)
2 | Lada Vesta NG | 2-1 | Поз.5 лев. | 174929-2 | 173645-1 | 3 | 4 | Чёрный | 0.75 | Поз.1:4 | Да | 1.5 мм² > 1.25 мм² (макс. 173645-1)
2 | Lada Vesta NG | 2-1 | Поз.5 лев. | 174929-2 | 173645-1 | 3 | 20 | Чёрный | 0.75 | Поз.6 лев.:3 | Да | 1.5 мм² > 1.25 мм² (макс. 173645-1)
2 | Lada Vesta NG | 2-1 | Поз.5 лев. | 174929-2 | 173645-1 | 4 | 6 | Красный | 0.75 | Поз.1:6 | Да | 1.5 мм² > 1.25 мм² (макс. 173645-1)
2 | Lada Vesta NG | 2-1 | Поз.5 лев. | 174929-2 | 173645-1 | 4 | 21 | Красный | 0.75 | Поз.6 лев.:4 | Да | 1.5 мм² > 1.25 мм² (макс. 173645-1)
2 | Lada Vesta NG | 2-1 | Поз.6 лев. | 174922-2 | 173631-1 | 1 | 18 | Белый | 1 | Поз.5 лев.:1
2 | Lada Vesta NG | 2-1 | Поз.6 лев. | 174922-2 | 173631-1 | 2 | 19 | Жёлтый | 0.75 | Поз.5 лев.:2
2 | Lada Vesta NG | 2-1 | Поз.6 лев. | 174922-2 | 173631-1 | 3 | 20 | Чёрный | 0.75 | Поз.5 лев.:3
2 | Lada Vesta NG | 2-1 | Поз.6 лев. | 174922-2 | 173631-1 | 4 | 21 | Красный | 0.75 | Поз.5 лев.:4
2 | Lada Vesta NG | 2-1 | Поз.5 прав. | 174929-2 | 173645-1 | 1 | 22 | Белый | 1 | Поз.6 прав.:1
2 | Lada Vesta NG | 2-1 | Поз.5 прав. | 174929-2 | 173645-1 | 2 | 1 | Зелёный | 0.75 | Поз.1:1 | Да | 1.5 мм² > 1.25 мм² (макс. 173645-1)
2 | Lada Vesta NG | 2-1 | Поз.5 прав. | 174929-2 | 173645-1 | 2 | 23 | Зелёный | 0.75 | Поз.6 прав.:2 | Да | 1.5 мм² > 1.25 мм² (макс. 173645-1)
2 | Lada Vesta NG | 2-1 | Поз.5 прав. | 174929-2 | 173645-1 | 3 | 3 | Коричневый | 0.75 | Поз.1:3 | Да | 1.5 мм² > 1.25 мм² (макс. 173645-1)
2 | Lada Vesta NG | 2-1 | Поз.5 прав. | 174929-2 | 173645-1 | 3 | 24 | Коричневый | 0.75 | Поз.6 прав.:3 | Да | 1.5 мм² > 1.25 мм² (макс. 173645-1)
2 | Lada Vesta NG | 2-1 | Поз.5 прав. | 174929-2 | 173645-1 | 4 | 25 | Красный | 0.75 | Поз.6 прав.:4
2 | Lada Vesta NG | 2-1 | Поз.6 прав. | 174922-2 | 173631-1 | 1 | 22 | Белый | 1 | Поз.5 прав.:1
2 | Lada Vesta NG | 2-1 | Поз.6 прав. | 174922-2 | 173631-1 | 2 | 23 | Зелёный | 0.75 | Поз.5 прав.:2
2 | Lada Vesta NG | 2-1 | Поз.6 прав. | 174922-2 | 173631-1 | 3 | 24 | Коричневый | 0.75 | Поз.5 прав.:3 |  |  | На чертеже подписан «(3) Brown», по логике это провод 24
2 | Lada Vesta NG | 2-1 | Поз.6 прав. | 174922-2 | 173631-1 | 4 | 25 | Красный | 0.75 | Поз.5 прав.:4
2 | Lada Vesta NG | 2-1 | Поз.7 (DJ451-1) | — | DJ451-1 | — | 9 | Зелёный | 0.75 | Поз.1:9
2 | Lada Vesta NG | 2-1 | Поз.7 (DJ451-1) | — | DJ451-1 | — | 10 | Жёлтый | 0.75 | Поз.1:10
2 | Lada Vesta NG | 2-1 | Поз.7 (DJ451-1) | — | DJ451-1 | — | 11 | Коричневый | 0.75 | Поз.1:11
2 | Lada Vesta NG | 2-1 | Поз.7 (DJ451-1) | — | DJ451-1 | — | 12 | Чёрный | 0.75 | Поз.1:12
2 | Lada Vesta NG | 2-1 | Поз.7 (DJ451-1) | — | DJ451-1 | — | 13 | Синий | 0.75 | Поз.1:13
2 | Lada Vesta NG | 2-1 | Поз.7 (DJ451-1) | — | DJ451-1 | — | 14 | Красный | 0.75 | Поз.1:14
2 | Lada Vesta NG | 2-1 | Поз.7 (DJ451-1) | — | DJ451-1 | — | 17 | Белый | 1 | Поз.4 K2
2 | Lada Vesta NG | 2-1 | Поз.8 (15344866) | — | 15344866 | — | 22? | Синий | 0.75 | Поз.9 |  |  | Номер 22 уже занят белым проводом 1 мм²
2 | Lada Vesta NG | 2-1 | Поз.9 (12048074-L) | — | 12048074-L | — | 5 | Синий | 0.75 | Поз.1:5 | Да | 1.5 мм² > 1.3 мм² (макс. 12048074-L)
2 | Lada Vesta NG | 2-1 | Поз.9 (12048074-L) | — | 12048074-L | — | 22? | Синий | 0.75 | Поз.8 | Да | 1.5 мм² > 1.3 мм² (макс. 12048074-L) | Номер 22 уже занят белым проводом 1 мм²
2 | Lada Vesta NG | 2-2 | K2 | — | 41450-1 | — | 1 | Красный | 1 | Свободный конец, зачистка 6 мм |  | 1 мм² < 2.08 мм² (мин. 41450-1)
2 | Lada Vesta NG | 2-3 | K2 | — | 41450-1 | — | 1 | Красный | 1 | Свободный конец, зачистка 6 мм |  | 1 мм² < 2.08 мм² (мин. 41450-1)
2 | Lada Vesta NG | 2-4 | Поз.1 | — | 41450-1 | — | 1 | Красный | 1 | Поз.2 K2 |  | 1 мм² < 2.08 мм² (мин. 41450-1)
2 | Lada Vesta NG | 2-4 | Поз.2 K2 | Cargen AX388 | — | — | 1 | Красный | 1 | Поз.1
2 | Lada Vesta NG | 2-5 | Поз.1 | 12162343 | 15344866 | A | 1 | Красный | 1 | Поз.2:A
2 | Lada Vesta NG | 2-5 | Поз.1 | 12162343 | 15344866 | B | — | — |  | не используется
2 | Lada Vesta NG | 2-5 | Поз.2 | 12052644 | 12045773 | A | 1 | Красный | 1 | Поз.1:A
2 | Lada Vesta NG | 2-5 | Поз.2 | 12052644 | 12045773 | B | — | — |  | не используется

## BOM
№ чертежа | Автомобиль | Лист | Поз. | Наименование | P/N | Производитель | Кол-во | Ед. | Статус
2 | Lada Vesta NG | 2-1 | 1 | Разъём 16-поз. | L-KLS1-4.20-2X08-MH | KLS Electronic | 1 | шт | Вероятно
2 | Lada Vesta NG | 2-1 | 1 | Контакт | L-KLS1-4.20-FT | KLS Electronic | 15 | шт | Вероятно
2 | Lada Vesta NG | 2-1 | 2 | Разъём 2-поз. | 12058980 | ? (формат номера Aptiv/Delphi) | 1 | шт | Проверить
2 | Lada Vesta NG | 2-1 | 2 | Контакт | 42241-2 | TE Connectivity | 1 | шт | Вероятно
2 | Lada Vesta NG | 2-1 | 3 | Наконечник K1 | Cargen AX389 | Cargen | 1 | шт | Проверить
2 | Lada Vesta NG | 2-1 | 4 | Наконечник K2 | Cargen AX388 | Cargen | 1 | шт | Проверить
2 | Lada Vesta NG | 2-1 | 5 | Разъём 4-поз. | 174929-2 | TE Connectivity | 2 | шт | Подтверждён
2 | Lada Vesta NG | 2-1 | 5 | Контакт ножевой | 173645-1 | TE Connectivity | 8 | шт | Подтверждён
2 | Lada Vesta NG | 2-1 | 6 | Разъём 4-поз. | 174922-2 | TE Connectivity | 2 | шт | Подтверждён
2 | Lada Vesta NG | 2-1 | 6 | Контакт-гнездо | 173631-1 | TE Connectivity | 8 | шт | Подтверждён
2 | Lada Vesta NG | 2-1 | 7 | Наконечник | DJ451-1 | ? | 7 | шт | Проверить
2 | Lada Vesta NG | 2-1 | 8 | Контакт | 15344866 | Aptiv (Delphi) | 1 | шт | Вероятно
2 | Lada Vesta NG | 2-1 | 9 | Контакт | 12048074-L | Aptiv (Delphi) | 1 | шт | Подтверждён
2 | Lada Vesta NG | 2-2 | 1 | Контакт-гнездо FASTON 250 | 41450-1 | TE Connectivity | 1 | шт | Подтверждён
2 | Lada Vesta NG | 2-3 | 1 | Контакт-гнездо FASTON 250 | 41450-1 | TE Connectivity | 1 | шт | Подтверждён
2 | Lada Vesta NG | 2-4 | 1 | Контакт-гнездо FASTON 250 | 41450-1 | TE Connectivity | 1 | шт | Подтверждён
2 | Lada Vesta NG | 2-4 | 2 | Наконечник K2 | Cargen AX388 | Cargen | 1 | шт | Проверить
2 | Lada Vesta NG | 2-5 | 1 | Разъём | 12162343 | Aptiv (Delphi) | 1 | шт | Подтверждён
2 | Lada Vesta NG | 2-5 | 1 | Контакт | 15344866 | Aptiv (Delphi) | 1 | шт | Вероятно
2 | Lada Vesta NG | 2-5 | 2 | Разъём | 12052644 | Aptiv (Delphi) | 1 | шт | Проверить
2 | Lada Vesta NG | 2-5 | 2 | Контакт | 12045773 | Aptiv (Delphi) | 1 | шт | Вероятно

## Замечания
№ | Тема | Замечание | Рекомендация
1 | Проверка сечений | Лист 2-1, Поз.2, пин A: провод 15 — 0.75 мм² < 0.82 мм² (мин. 42241-2)
2 | Проверка сечений | Лист 2-1, Поз.2, пин B: провод 16 — 0.75 мм² < 0.82 мм² (мин. 42241-2)
3 | Проверка сечений | Лист 2-1, Поз.5 лев., пин 2: двойной обжим 2 (жёлтый 0.75) + 19 (жёлтый 0.75) = 1.5 мм² — 1.5 мм² > 1.25 мм² (макс. 173645-1)
4 | Проверка сечений | Лист 2-1, Поз.5 лев., пин 3: двойной обжим 4 (чёрный 0.75) + 20 (чёрный 0.75) = 1.5 мм² — 1.5 мм² > 1.25 мм² (макс. 173645-1)
5 | Проверка сечений | Лист 2-1, Поз.5 лев., пин 4: двойной обжим 6 (красный 0.75) + 21 (красный 0.75) = 1.5 мм² — 1.5 мм² > 1.25 мм² (макс. 173645-1)
6 | Проверка сечений | Лист 2-1, Поз.5 прав., пин 2: двойной обжим 1 (зелёный 0.75) + 23 (зелёный 0.75) = 1.5 мм² — 1.5 мм² > 1.25 мм² (макс. 173645-1)
7 | Проверка сечений | Лист 2-1, Поз.5 прав., пин 3: двойной обжим 3 (коричневый 0.75) + 24 (коричневый 0.75) = 1.5 мм² — 1.5 мм² > 1.25 мм² (макс. 173645-1)
8 | Проверка сечений | Лист 2-1, Поз.9 (12048074-L): двойной обжим 5 (синий 0.75) + 22? (синий 0.75) = 1.5 мм² — 1.5 мм² > 1.3 мм² (макс. 12048074-L)
9 | Лист 2-1 | Поз.2: в BOM указан 1 контакт 42241-2, а на виде два провода (15, 16) в двух полостях. Если оба провода идут в один контакт, это двойной обжим 1.5 мм² (в диапазоне 42241-2). Если в разные полости, нужно 2 контакта.
10 | Лист 2-1 | Поз.8/9 (Metri-Pack 150) — одиночные контакты без корпуса. Для герметичной серии нужны уплотнители провода, в BOM их нет.
11 | Лист 2-1 | Номер провода 22 использован дважды: белый 1 мм² (правый Y-адаптер) и синий 0.75 мм² (Поз.8 ↔ Поз.9).
12 | Лист 2-1 | Размеры: ветвь к Поз.7 1460 мм, к Поз.8/9 1495 мм, к правому адаптеру 2450 мм, к K1/K2 385 мм, к Поз.2 90 мм.
13 | Проверка сечений | Лист 2-2, K2: провод 1 — 1 мм² < 2.08 мм² (мин. 41450-1)
14 | Проверка сечений | Лист 2-3, K2: провод 1 — 1 мм² < 2.08 мм² (мин. 41450-1)
15 | Проверка сечений | Лист 2-4, Поз.1: провод 1 — 1 мм² < 2.08 мм² (мин. 41450-1)
16 | Лист 2-5 | Metri-Pack 150 — герметичная серия. В BOM нет уплотнителей провода (2 шт) и заглушек на свободные полости (2 шт): без них разъём негерметичен.
17 | 41450-1 на проводе 1 мм² | Гнездо FASTON 41450-1 рассчитано на 2.08–5.26 мм², а провод на листах 2-2…2-4, 3-2…3-4, 6-2 — 1 мм². Обжим будет ненадёжным. | Заменить на гнездо FASTON 250 под 0.5–1.0 или 0.8–2.0 мм² (например, 42238-2, который уже используется в чертеже 1).
18 | DJ451-1 не опознан | Используется во всех чертежах (количество по моделям — в сводке, лист «Потребность по моделям»). В открытых каталогах не найден. | Нужен производитель или эскиз.
19 | Cargen AX388 / AX389 | Кольцевые наконечники K1/K2, номера в каталогах не найдены. | Нужны диаметр под болт и сечение.
20 | 12058980 | Корпус 2-поз. не найден в каталогах; на 2 провода в BOM 1 контакт 42241-2. | Уточнить номер и количество контактов.
21 | Двойной обжим | Во всех Y-адаптерах основной провод и перемычка обжимаются в один контакт (2×0.75 = 1.5 мм²). Это выше диапазона 964267-2, 927771-3, 927770-1 (до 1.0) и 173645-1/173631-1 (до 1.25). | Сращивание вне разъёма (ультразвук/гильза) или контакт под 1.5–2.5 мм².

## Каталог
P/N | Производитель | Серия | Описание | Сечение, мм² | Статус | Аналог / комментарий | Источник
L-KLS1-4.20-2X08-MH | KLS Electronic | KLS1-4.20 (шаг 4.2 мм, совместим с Molex Mini-Fit Jr.) | Корпус 16-поз. 2×8 | — | Вероятно | Вероятный аналог: Molex 5557, 16-поз. (39-01-2160). Сверить ключи и защёлку | https://radiodetali.com/media/kls-presentation-2021.pdf
L-KLS1-4.20-FT | KLS Electronic | KLS1-4.20 | Контакт-гнездо 4.2 мм | проверить | Вероятно | Вероятный аналог: Molex 5556 (39-00-0039, 18–24 AWG)
12058980 | ? (формат номера Aptiv/Delphi) | ? | Корпус 2-поз. (по виду на чертеже) | — | Проверить | В каталогах не найден, возможна опечатка в номере
42241-2 | TE Connectivity | FASTON 250 (FASTIN-FASTON) | Ножевой вывод 6.3×0.8 под обжим | 0.82–2.08 | Вероятно |  | https://rapidonline.com/te-42241-2-250-fastin-faston-crimp-tab-8mm-x-6-3-tin-18-14awg-63-7131
Cargen AX389 | Cargen | — | Кольцевой наконечник (по чертежу), размер под болт не указан | ? | Проверить | В каталогах не найден. Нужны диаметр отверстия и сечение
Cargen AX388 | Cargen | — | Кольцевой наконечник (по чертежу), размер под болт не указан | ? | Проверить | В каталогах не найден. Нужны диаметр отверстия и сечение
174929-2 | TE Connectivity | Multilock 070 (шаг 3.5) | Корпус 4-поз., по BOM под ножевые контакты 173645-1 | — | Подтверждён | Ответный: 174922-2 | https://octopart.com/part/te-connectivity-amp/174929-2
173645-1 | TE Connectivity | Multilock 070 | Ножевой контакт 1.8 мм, Sn | 0.5–1.25 | Подтверждён |  | https://www.te.com.cn/chn-zh/product-173645-1.datasheet.pdf
174922-2 | TE Connectivity | Multilock 070 (шаг 3.5) | Корпус 4-поз., под гнёзда 173631-1 | — | Подтверждён | Ответный: 174929-2 | https://octopart.com/it/part/te-connectivity/174922-7
173631-1 | TE Connectivity | Multilock 070 | Контакт-гнездо, Sn | 0.5–1.25 | Подтверждён |  | https://estore.heilind.com/amp173631-1p.html
DJ451-1 | ? | DJ… (китайская номенклатура) | Наконечник, тип по чертежу не определён | ? | Проверить | Нужен производитель или эскиз (кольцо/вилка/гильза, диаметр под винт)
15344866 | Aptiv (Delphi) | Metri-Pack 150 | Ножевой контакт (male) | проверить | Вероятно |  | https://octopart.com/part/aptiv/15344866
12048074-L | Aptiv (Delphi) | Metri-Pack 150 | Контакт-гнездо (female), россыпь | 0.8–1.3 (18–16 AWG) | Подтверждён |  | https://waytekwire.com/product/aptiv-12048074-metri-pack-female-loose-terminal
41450-1 | TE Connectivity | FASTON 250 | Гнездо 6.3×0.8, неизолированное | 2.08–5.26 (14–10 AWG) | Подтверждён |  | https://www.te.com.cn/chn-zh/product-41450-1.datasheet.pdf
12162343 | Aptiv (Delphi) | Metri-Pack 150 | Корпус 2-поз. male, герметичный, светло-серый | — | Подтверждён |  | https://www.ibselectronics.cn/part/aptiv/12162343/66158/
12052644 | Aptiv (Delphi) | Metri-Pack 150 (вероятно) | Корпус 2-поз., ответный к 12162343 (вероятно female) | — | Проверить | В каталогах не найден
12045773 | Aptiv (Delphi) | Metri-Pack 150 | Контакт MP150 (упоминается как контакт серии) | проверить | Вероятно