## Чертёж
Параметр | Значение
№ чертежа | 3
Марка | Lada
Модель | Iskra
Лист 3-1 | Основной жгут: 16-поз. KLS → левый/правый Y-адаптеры Yazaki 6-поз., разъём ПТФ 2-поз., K1/K2, группа DJ451-1 (файл Wiring_3-1_source.pdf)
Лист 3-2 | Одиночный провод красный 1 мм², 5500 мм (файл Wiring_3-2_source.pdf)
Лист 3-3 | Одиночный провод красный 1 мм², 210 мм (файл Wiring_3-3_source.pdf)
Лист 3-4 | Перемычка красная 1 мм², 220 мм: FASTON ↔ кольцо K2 (файл Wiring_3-4_source.pdf)

## Разъёмы
№ чертежа | Автомобиль | Лист | Разъём | Поз. BOM | Назначение | P/N корпуса | Производитель | Позиций | Контакт (P/N) | Контактов, шт | Статус | Примечание
3 | Lada Iskra | 3-1 | Поз.1 | 1 | Основной разъём 16-поз. 2×8 | L-KLS1-4.20-2X08-MH | KLS Electronic | 16 | L-KLS1-4.20-FT | 15 | Вероятно | Позиция 7 пустая
3 | Lada Iskra | 3-1 | Поз.2 | 2 | Разъём 2-поз. | 12058980 | ? (формат номера Aptiv/Delphi) | 2 | 42241-2 | 1 | Проверить | По BOM 1 контакт на 2 провода (15, 16)
3 | Lada Iskra | 3-1 | Поз.3 K1 | 3 | Кольцевой наконечник K1 | Cargen AX389 | Cargen | 1 | — | — | Проверить
3 | Lada Iskra | 3-1 | Поз.4 K2 | 4 | Кольцевой наконечник K2 | Cargen AX388 | Cargen | 1 | — | — | Проверить
3 | Lada Iskra | 3-1 | Поз.5 лев. | 5 | Y-адаптер левый, сторона жгута | 7282-8850-30 | Yazaki | 6 | не указан | 6 | Вероятно | Номера полостей на чертеже не проставлены: позиция = порядок слева направо на виде чертежа
3 | Lada Iskra | 3-1 | Поз.5 прав. | 5 | Y-адаптер правый, сторона жгута | 7282-8850-30 | Yazaki | 6 | не указан | 6 | Вероятно | Номера полостей на чертеже не проставлены: позиция = порядок слева направо на виде чертежа
3 | Lada Iskra | 3-1 | Поз.6 лев. | 6 | Y-адаптер левый, ответная часть | 7283-8850-30 | Yazaki | 6 | не указан | 6 | Вероятно | Номера полостей на чертеже не проставлены: позиция = порядок слева направо на виде чертежа
3 | Lada Iskra | 3-1 | Поз.6 прав. | 6 | Y-адаптер правый, ответная часть | 7283-8850-30 | Yazaki | 6 | не указан | 6 | Вероятно | Номера полостей на чертеже не проставлены: позиция = порядок слева направо на виде чертежа
3 | Lada Iskra | 3-1 | Поз.7 | 7 | Разъём 2-поз. (ПТФ, «F») | 7282-8851-30 | Yazaki | 2 | не указан | 2 | Вероятно | Номера полостей на чертеже не проставлены: позиция = порядок слева направо на виде чертежа
3 | Lada Iskra | 3-1 | Поз.8 | 8 | Разъём 2-поз. ответный (ПТФ) | 7283-8851-30 | Yazaki | 2 | не указан | 2 | Вероятно | Номера полостей на чертеже не проставлены: позиция = порядок слева направо на виде чертежа
3 | Lada Iskra | 3-1 | Поз.9 (DJ451-1) | 9 | Группа наконечников, 7 проводов | — | — | — | DJ451-1 | 7 | Проверить
3 | Lada Iskra | 3-1 | Поз.10 | 10 | Уплотнитель (grommet) D 40 мм, 3 шт | Grommet D40 | — | — | — | — | —
3 | Lada Iskra | 3-2 | K2 | 1 | Гнездо FASTON на конце провода | — | — | 1 | 41450-1 | 1 | Подтверждён
3 | Lada Iskra | 3-3 | K2 | 1 | Гнездо FASTON на конце провода | — | — | 1 | 41450-1 | 1 | Подтверждён
3 | Lada Iskra | 3-4 | Поз.1 | 1 | Гнездо FASTON | — | — | 1 | 41450-1 | 1 | Подтверждён
3 | Lada Iskra | 3-4 | Поз.2 K2 | 2 | Кольцевой наконечник K2 | Cargen AX388 | Cargen | 1 | — | — | Проверить

## Распиновка
№ чертежа | Автомобиль | Лист | Разъём | P/N корпуса | Контакт | Пин | Провод № | Цвет | Сечение, мм² | Куда идёт | Двойной обжим | Проверка сечения | Примечание
3 | Lada Iskra | 3-1 | Поз.1 | L-KLS1-4.20-2X08-MH | L-KLS1-4.20-FT | 1 | 1 | Зелёный | 0.75 | Поз.5 прав.
3 | Lada Iskra | 3-1 | Поз.1 | L-KLS1-4.20-2X08-MH | L-KLS1-4.20-FT | 2 | 2 | Жёлтый | 0.75 | Поз.5 лев.
3 | Lada Iskra | 3-1 | Поз.1 | L-KLS1-4.20-2X08-MH | L-KLS1-4.20-FT | 3 | 3 | Коричневый | 0.75 | Поз.5 прав.
3 | Lada Iskra | 3-1 | Поз.1 | L-KLS1-4.20-2X08-MH | L-KLS1-4.20-FT | 4 | 4 | Чёрный | 0.75 | Поз.5 лев.
3 | Lada Iskra | 3-1 | Поз.1 | L-KLS1-4.20-2X08-MH | L-KLS1-4.20-FT | 5 | 5 | Синий | 0.75 | Поз.7
3 | Lada Iskra | 3-1 | Поз.1 | L-KLS1-4.20-2X08-MH | L-KLS1-4.20-FT | 6 | 6 | Красный | 0.75 | Поз.5 лев.
3 | Lada Iskra | 3-1 | Поз.1 | L-KLS1-4.20-2X08-MH | L-KLS1-4.20-FT | 7 | — | — |  | не используется |  |  | Пустая позиция (перечёркнута)
3 | Lada Iskra | 3-1 | Поз.1 | L-KLS1-4.20-2X08-MH | L-KLS1-4.20-FT | 8 | 8 | Чёрный | 0.5 | Поз.3 K1 (AX389)
3 | Lada Iskra | 3-1 | Поз.1 | L-KLS1-4.20-2X08-MH | L-KLS1-4.20-FT | 9 | 9 | Зелёный | 0.75 | Поз.9 (DJ451-1)
3 | Lada Iskra | 3-1 | Поз.1 | L-KLS1-4.20-2X08-MH | L-KLS1-4.20-FT | 10 | 10 | Жёлтый | 0.75 | Поз.9 (DJ451-1)
3 | Lada Iskra | 3-1 | Поз.1 | L-KLS1-4.20-2X08-MH | L-KLS1-4.20-FT | 11 | 11 | Коричневый | 0.75 | Поз.9 (DJ451-1)
3 | Lada Iskra | 3-1 | Поз.1 | L-KLS1-4.20-2X08-MH | L-KLS1-4.20-FT | 12 | 12 | Чёрный | 0.75 | Поз.9 (DJ451-1)
3 | Lada Iskra | 3-1 | Поз.1 | L-KLS1-4.20-2X08-MH | L-KLS1-4.20-FT | 13 | 13 | Синий | 0.75 | Поз.9 (DJ451-1)
3 | Lada Iskra | 3-1 | Поз.1 | L-KLS1-4.20-2X08-MH | L-KLS1-4.20-FT | 14 | 14 | Красный | 0.75 | Поз.9 (DJ451-1)
3 | Lada Iskra | 3-1 | Поз.1 | L-KLS1-4.20-2X08-MH | L-KLS1-4.20-FT | 15 | 15 | Красный | 0.75 | Поз.2
3 | Lada Iskra | 3-1 | Поз.1 | L-KLS1-4.20-2X08-MH | L-KLS1-4.20-FT | 16 | 16 | Красный | 0.75 | Поз.2
3 | Lada Iskra | 3-1 | Поз.2 | 12058980 | 42241-2 | A | 15 | Красный | 0.75 | Поз.1:15 |  | 0.75 мм² < 0.82 мм² (мин. 42241-2)
3 | Lada Iskra | 3-1 | Поз.2 | 12058980 | 42241-2 | B | 16 | Красный | 0.75 | Поз.1:16 |  | 0.75 мм² < 0.82 мм² (мин. 42241-2)
3 | Lada Iskra | 3-1 | Поз.3 K1 | Cargen AX389 | — | — | 8 | Чёрный | 0.5 | Поз.1:8
3 | Lada Iskra | 3-1 | Поз.4 K2 | Cargen AX388 | — | — | 17 | Белый | 1 | Поз.9 (DJ451-1)
3 | Lada Iskra | 3-1 | Поз.5 лев. | 7282-8850-30 | не указан | 1 | 18 | Жёлтый | 0.75 | Поз.6 лев.:1 | Да
3 | Lada Iskra | 3-1 | Поз.5 лев. | 7282-8850-30 | не указан | 1 | 2 | Жёлтый | 0.75 | Поз.1:2 | Да
3 | Lada Iskra | 3-1 | Поз.5 лев. | 7282-8850-30 | не указан | 2 | 19 | Оранжевый | 0.75 | Поз.6 лев.:2
3 | Lada Iskra | 3-1 | Поз.5 лев. | 7282-8850-30 | не указан | 3 | 20 | Красный | 0.75 | Поз.6 лев.:3 | Да
3 | Lada Iskra | 3-1 | Поз.5 лев. | 7282-8850-30 | не указан | 3 | 6 | Красный | 0.75 | Поз.1:6 | Да
3 | Lada Iskra | 3-1 | Поз.5 лев. | 7282-8850-30 | не указан | 4 | 21 | Серый | 0.75 | Поз.6 лев.:4
3 | Lada Iskra | 3-1 | Поз.5 лев. | 7282-8850-30 | не указан | 5 | 22 | Чёрный | 0.75 | Поз.6 лев.:5 | Да
3 | Lada Iskra | 3-1 | Поз.5 лев. | 7282-8850-30 | не указан | 5 | 4 | Чёрный | 0.75 | Поз.1:4 | Да
3 | Lada Iskra | 3-1 | Поз.5 лев. | 7282-8850-30 | не указан | 6 | 23 | Розовый | 0.75 | Поз.6 лев.:6
3 | Lada Iskra | 3-1 | Поз.6 лев. | 7283-8850-30 | не указан | 1 | 18 | Жёлтый | 0.75 | Поз.5 лев.:1
3 | Lada Iskra | 3-1 | Поз.6 лев. | 7283-8850-30 | не указан | 2 | 19 | Оранжевый | 0.75 | Поз.5 лев.:2
3 | Lada Iskra | 3-1 | Поз.6 лев. | 7283-8850-30 | не указан | 3 | 20 | Красный | 0.75 | Поз.5 лев.:3
3 | Lada Iskra | 3-1 | Поз.6 лев. | 7283-8850-30 | не указан | 4 | 21 | Серый | 0.75 | Поз.5 лев.:4
3 | Lada Iskra | 3-1 | Поз.6 лев. | 7283-8850-30 | не указан | 5 | 22 | Чёрный | 0.75 | Поз.5 лев.:5
3 | Lada Iskra | 3-1 | Поз.6 лев. | 7283-8850-30 | не указан | 6 | 23 | Розовый | 0.75 | Поз.5 лев.:6
3 | Lada Iskra | 3-1 | Поз.5 прав. | 7282-8850-30 | не указан | 1 | 24 | Зелёный | 0.75 | Поз.6 прав.:1 | Да
3 | Lada Iskra | 3-1 | Поз.5 прав. | 7282-8850-30 | не указан | 1 | 1 | Зелёный | 0.75 | Поз.1:1 | Да
3 | Lada Iskra | 3-1 | Поз.5 прав. | 7282-8850-30 | не указан | 2 | 25 | Оранжевый | 0.75 | Поз.6 прав.:2
3 | Lada Iskra | 3-1 | Поз.5 прав. | 7282-8850-30 | не указан | 3 | 26 | Красный | 0.75 | Поз.6 прав.:3
3 | Lada Iskra | 3-1 | Поз.5 прав. | 7282-8850-30 | не указан | 4 | 27 | Серый | 0.75 | Поз.6 прав.:4
3 | Lada Iskra | 3-1 | Поз.5 прав. | 7282-8850-30 | не указан | 5 | 28 | Коричневый | 0.75 | Поз.6 прав.:5 | Да
3 | Lada Iskra | 3-1 | Поз.5 прав. | 7282-8850-30 | не указан | 5 | 3 | Коричневый | 0.75 | Поз.1:3 | Да
3 | Lada Iskra | 3-1 | Поз.5 прав. | 7282-8850-30 | не указан | 6 | 29 | Розовый | 0.75 | Поз.6 прав.:6
3 | Lada Iskra | 3-1 | Поз.6 прав. | 7283-8850-30 | не указан | 1 | 24 | Зелёный | 0.75 | Поз.5 прав.:1
3 | Lada Iskra | 3-1 | Поз.6 прав. | 7283-8850-30 | не указан | 2 | 25 | Оранжевый | 0.75 | Поз.5 прав.:2
3 | Lada Iskra | 3-1 | Поз.6 прав. | 7283-8850-30 | не указан | 3 | 26 | Красный | 0.75 | Поз.5 прав.:3
3 | Lada Iskra | 3-1 | Поз.6 прав. | 7283-8850-30 | не указан | 4 | 27 | Серый | 0.75 | Поз.5 прав.:4
3 | Lada Iskra | 3-1 | Поз.6 прав. | 7283-8850-30 | не указан | 5 | 28 | Коричневый | 0.75 | Поз.5 прав.:5
3 | Lada Iskra | 3-1 | Поз.6 прав. | 7283-8850-30 | не указан | 6 | 29 | Розовый | 0.75 | Поз.5 прав.:6
3 | Lada Iskra | 3-1 | Поз.7 | 7282-8851-30 | не указан | 1 | 30 | Синий | 0.75 | Поз.8:1 | Да
3 | Lada Iskra | 3-1 | Поз.7 | 7282-8851-30 | не указан | 1 | 5 | Синий | 0.75 | Поз.1:5 | Да
3 | Lada Iskra | 3-1 | Поз.7 | 7282-8851-30 | не указан | 2 | 31 | Чёрный | 0.75 | Поз.8:2
3 | Lada Iskra | 3-1 | Поз.8 | 7283-8851-30 | не указан | 1 | 30 | Синий | 0.75 | Поз.7:1
3 | Lada Iskra | 3-1 | Поз.8 | 7283-8851-30 | не указан | 2 | 31 | Чёрный | 0.75 | Поз.7:2
3 | Lada Iskra | 3-1 | Поз.9 (DJ451-1) | — | DJ451-1 | — | 9 | Зелёный | 0.75 | Поз.1:9
3 | Lada Iskra | 3-1 | Поз.9 (DJ451-1) | — | DJ451-1 | — | 10 | Жёлтый | 0.75 | Поз.1:10
3 | Lada Iskra | 3-1 | Поз.9 (DJ451-1) | — | DJ451-1 | — | 11 | Коричневый | 0.75 | Поз.1:11
3 | Lada Iskra | 3-1 | Поз.9 (DJ451-1) | — | DJ451-1 | — | 12 | Чёрный | 0.75 | Поз.1:12
3 | Lada Iskra | 3-1 | Поз.9 (DJ451-1) | — | DJ451-1 | — | 13 | Синий | 0.75 | Поз.1:13
3 | Lada Iskra | 3-1 | Поз.9 (DJ451-1) | — | DJ451-1 | — | 14 | Красный | 0.75 | Поз.1:14
3 | Lada Iskra | 3-1 | Поз.9 (DJ451-1) | — | DJ451-1 | — | 17 | Белый | 1 | Поз.4 K2
3 | Lada Iskra | 3-2 | K2 | — | 41450-1 | — | 1 | Красный | 1 | Свободный конец, зачистка 6 мм |  | 1 мм² < 2.08 мм² (мин. 41450-1)
3 | Lada Iskra | 3-3 | K2 | — | 41450-1 | — | 1 | Красный | 1 | Свободный конец, зачистка 6 мм |  | 1 мм² < 2.08 мм² (мин. 41450-1)
3 | Lada Iskra | 3-4 | Поз.1 | — | 41450-1 | — | 1 | Красный | 1 | Поз.2 K2 |  | 1 мм² < 2.08 мм² (мин. 41450-1)
3 | Lada Iskra | 3-4 | Поз.2 K2 | Cargen AX388 | — | — | 1 | Красный | 1 | Поз.1

## BOM
№ чертежа | Автомобиль | Лист | Поз. | Наименование | P/N | Производитель | Кол-во | Ед. | Статус
3 | Lada Iskra | 3-1 | 1 | Разъём 16-поз. | L-KLS1-4.20-2X08-MH | KLS Electronic | 1 | шт | Вероятно
3 | Lada Iskra | 3-1 | 1 | Контакт | L-KLS1-4.20-FT | KLS Electronic | 15 | шт | Вероятно
3 | Lada Iskra | 3-1 | 2 | Разъём 2-поз. | 12058980 | ? (формат номера Aptiv/Delphi) | 1 | шт | Проверить
3 | Lada Iskra | 3-1 | 2 | Контакт | 42241-2 | TE Connectivity | 1 | шт | Вероятно
3 | Lada Iskra | 3-1 | 3 | Наконечник K1 | Cargen AX389 | Cargen | 1 | шт | Проверить
3 | Lada Iskra | 3-1 | 4 | Наконечник K2 | Cargen AX388 | Cargen | 1 | шт | Проверить
3 | Lada Iskra | 3-1 | 5 | Разъём 6-поз. | 7282-8850-30 | Yazaki | 2 | шт | Вероятно
3 | Lada Iskra | 3-1 | 6 | Разъём 6-поз. | 7283-8850-30 | Yazaki | 2 | шт | Вероятно
3 | Lada Iskra | 3-1 | 7 | Разъём 2-поз. (в BOM: Terminal) | 7282-8851-30 | Yazaki | 1 | шт | Вероятно
3 | Lada Iskra | 3-1 | 8 | Разъём 2-поз. (в BOM: Terminal) | 7283-8851-30 | Yazaki | 1 | шт | Вероятно
3 | Lada Iskra | 3-1 | 9 | Наконечник | DJ451-1 | ? | 7 | шт | Проверить
3 | Lada Iskra | 3-1 | 10 | Уплотнитель (grommet) D 40 мм | Grommet D40 | — | 3 | шт | —
3 | Lada Iskra | 3-2 | 1 | Контакт-гнездо FASTON 250 | 41450-1 | TE Connectivity | 1 | шт | Подтверждён
3 | Lada Iskra | 3-3 | 1 | Контакт-гнездо FASTON 250 | 41450-1 | TE Connectivity | 1 | шт | Подтверждён
3 | Lada Iskra | 3-4 | 1 | Контакт-гнездо FASTON 250 | 41450-1 | TE Connectivity | 1 | шт | Подтверждён
3 | Lada Iskra | 3-4 | 2 | Наконечник K2 | Cargen AX388 | Cargen | 1 | шт | Проверить

## Замечания
№ | Тема | Замечание | Рекомендация
1 | Проверка сечений | Лист 3-1, Поз.2, пин A: провод 15 — 0.75 мм² < 0.82 мм² (мин. 42241-2)
2 | Проверка сечений | Лист 3-1, Поз.2, пин B: провод 16 — 0.75 мм² < 0.82 мм² (мин. 42241-2)
3 | Проверка сечений | Лист 3-1, Поз.5 лев., пин 1: двойной обжим 18 (жёлтый 0.75) + 2 (жёлтый 0.75) = 1.5 мм²
4 | Проверка сечений | Лист 3-1, Поз.5 лев., пин 3: двойной обжим 20 (красный 0.75) + 6 (красный 0.75) = 1.5 мм²
5 | Проверка сечений | Лист 3-1, Поз.5 лев., пин 5: двойной обжим 22 (чёрный 0.75) + 4 (чёрный 0.75) = 1.5 мм²
6 | Проверка сечений | Лист 3-1, Поз.5 прав., пин 1: двойной обжим 24 (зелёный 0.75) + 1 (зелёный 0.75) = 1.5 мм²
7 | Проверка сечений | Лист 3-1, Поз.5 прав., пин 5: двойной обжим 28 (коричневый 0.75) + 3 (коричневый 0.75) = 1.5 мм²
8 | Проверка сечений | Лист 3-1, Поз.7, пин 1: двойной обжим 30 (синий 0.75) + 5 (синий 0.75) = 1.5 мм²
9 | Лист 3-1 | В BOM нет контактов для разъёмов Yazaki поз.5–8: всего 28 шт (по 12 на каждую сторону 6-поз. пар и по 2 на пару 2-поз.: 6+6+6+6+2+2). Нет и уплотнителей провода, если серия герметичная.
10 | Лист 3-1 | Поз.7 и Поз.8 (7282-8851-30 / 7283-8851-30) в BOM названы «Terminal», но по номеру это корпуса 2-поз.
11 | Лист 3-1 | Провод 31 (чёрный) идёт только между Поз.7 и Поз.8, к основному разъёму не подключён. Проверить, нужна ли масса ПТФ.
12 | Лист 3-1 | Размеры: правая ветвь 2460 мм, левая 280 + 230 мм, ветвь ПТФ 840/1080 мм, K1/K2 400 мм.
13 | Проверка сечений | Лист 3-2, K2: провод 1 — 1 мм² < 2.08 мм² (мин. 41450-1)
14 | Проверка сечений | Лист 3-3, K2: провод 1 — 1 мм² < 2.08 мм² (мин. 41450-1)
15 | Проверка сечений | Лист 3-4, Поз.1: провод 1 — 1 мм² < 2.08 мм² (мин. 41450-1)
16 | 41450-1 на проводе 1 мм² | Гнездо FASTON 41450-1 рассчитано на 2.08–5.26 мм², а провод на листах 2-2…2-4, 3-2…3-4, 6-2 — 1 мм². Обжим будет ненадёжным. | Заменить на гнездо FASTON 250 под 0.5–1.0 или 0.8–2.0 мм² (например, 42238-2, который уже используется в чертеже 1).
17 | DJ451-1 не опознан | Используется во всех чертежах (количество по моделям — в сводке, лист «Потребность по моделям»). В открытых каталогах не найден. | Нужен производитель или эскиз.
18 | Cargen AX388 / AX389 | Кольцевые наконечники K1/K2, номера в каталогах не найдены. | Нужны диаметр под болт и сечение.
19 | 12058980 | Корпус 2-поз. не найден в каталогах; на 2 провода в BOM 1 контакт 42241-2. | Уточнить номер и количество контактов.
20 | Двойной обжим | Во всех Y-адаптерах основной провод и перемычка обжимаются в один контакт (2×0.75 = 1.5 мм²). Это выше диапазона 964267-2, 927771-3, 927770-1 (до 1.0) и 173645-1/173631-1 (до 1.25). | Сращивание вне разъёма (ультразвук/гильза) или контакт под 1.5–2.5 мм².

## Каталог
P/N | Производитель | Серия | Описание | Сечение, мм² | Статус | Аналог / комментарий | Источник
L-KLS1-4.20-2X08-MH | KLS Electronic | KLS1-4.20 (шаг 4.2 мм, совместим с Molex Mini-Fit Jr.) | Корпус 16-поз. 2×8 | — | Вероятно | Вероятный аналог: Molex 5557, 16-поз. (39-01-2160). Сверить ключи и защёлку | https://radiodetali.com/media/kls-presentation-2021.pdf
L-KLS1-4.20-FT | KLS Electronic | KLS1-4.20 | Контакт-гнездо 4.2 мм | проверить | Вероятно | Вероятный аналог: Molex 5556 (39-00-0039, 18–24 AWG)
12058980 | ? (формат номера Aptiv/Delphi) | ? | Корпус 2-поз. (по виду на чертеже) | — | Проверить | В каталогах не найден, возможна опечатка в номере
42241-2 | TE Connectivity | FASTON 250 (FASTIN-FASTON) | Ножевой вывод 6.3×0.8 под обжим | 0.82–2.08 | Вероятно |  | https://rapidonline.com/te-42241-2-250-fastin-faston-crimp-tab-8mm-x-6-3-tin-18-14awg-63-7131
Cargen AX389 | Cargen | — | Кольцевой наконечник (по чертежу), размер под болт не указан | ? | Проверить | В каталогах не найден. Нужны диаметр отверстия и сечение
Cargen AX388 | Cargen | — | Кольцевой наконечник (по чертежу), размер под болт не указан | ? | Проверить | В каталогах не найден. Нужны диаметр отверстия и сечение
7282-8850-30 | Yazaki | ? | Корпус 6-поз. (по чертежу) | — | Вероятно | Ответный: 7283-8850-30. Контакты и уплотнители в BOM не указаны | https://nexelec.com/products/yazaki-7282885030
7283-8850-30 | Yazaki | ? | Корпус 6-поз. (по чертежу) | — | Вероятно | Ответный: 7282-8850-30. Контакты и уплотнители в BOM не указаны
7282-8851-30 | Yazaki | ? | Корпус 2-поз. (в BOM чертежа ошибочно назван «Terminal») | — | Вероятно | Ответный: 7283-8851-30 | https://www.ebay.de/itm/336188533112
7283-8851-30 | Yazaki | ? | Корпус 2-поз. (в BOM чертежа ошибочно назван «Terminal») | — | Вероятно | Ответный: 7282-8851-30 | https://www.ebay.de/itm/336188533112
DJ451-1 | ? | DJ… (китайская номенклатура) | Наконечник, тип по чертежу не определён | ? | Проверить | Нужен производитель или эскиз (кольцо/вилка/гильза, диаметр под винт)
Grommet D40 | — | — | Уплотнитель (grommet), D 40 мм | — | —
41450-1 | TE Connectivity | FASTON 250 | Гнездо 6.3×0.8, неизолированное | 2.08–5.26 (14–10 AWG) | Подтверждён |  | https://www.te.com.cn/chn-zh/product-41450-1.datasheet.pdf